## 2007
SCAB Fleet Average Emission Factors (Diesel)
#VALUE!
Air Basin | SC
|  | (lb/hr) | (lb/hr) | (lb/hr) | (lb/hr) | (lb/hr) | (lb/hr) | (lb/hr)
Equipment | MaxHP | ROG | CO | NOX | SOX | PM | CO2 | CH4
Aerial Lifts | 15 | 0.011964 | 0.053853 | 0.078353 | 0.00013464 | 0.0054797 | 8.6527 | 0.0010795
| 25 | 0.026839 | 0.067825 | 0.11034 | 0.00013906 | 0.0083431 | 10.9601 | 0.0024217
| 50 | 0.086677 | 0.20418 | 0.20624 | 0.00025354 | 0.020983 | 19.6128 | 0.0078208
| 120 | 0.081852 | 0.2563 | 0.51101 | 0.0004466 | 0.039787 | 38.0718 | 0.0073853
| 500 | 0.18268 | 0.73805 | 2.216 | 0.0020893 | 0.070337 | 212.856 | 0.016483
| 750 | 0.33966 | 1.3341 | 4.1001 | 0.0038686 | 0.12867 | 384.7561 | 0.030647
Aerial Lifts Composite |  | 0.07813 | 0.22534 | 0.40258 | 0.00039921 | 0.027857 | 34.7217 | 0.0070495
Air Compressors | 15 | 0.016328 | 0.053858 | 0.09283 | 0.0001124 | 0.0071258 | 7.2231 | 0.0014732
| 25 | 0.037589 | 0.0934 | 0.14733 | 0.0001833 | 0.011311 | 14.4462 | 0.0033916
| 50 | 0.1306 | 0.29332 | 0.24679 | 0.00028791 | 0.028983 | 22.2713 | 0.011784
| 120 | 0.11584 | 0.34152 | 0.67617 | 0.00055075 | 0.059113 | 46.9502 | 0.010452
| 175 | 0.14345 | 0.51503 | 1.1478 | 0.00099559 | 0.061456 | 88.4831 | 0.012943
| 250 | 0.1459 | 0.40708 | 1.6003 | 0.0014764 | 0.055654 | 131.2199 | 0.013164
| 500 | 0.22882 | 0.88653 | 2.5465 | 0.0022746 | 0.088928 | 231.7415 | 0.020646
| 750 | 0.36068 | 1.3701 | 4.0281 | 0.0036011 | 0.13905 | 358.1459 | 0.032543
| 1000 | 0.60273 | 2.3256 | 6.5406 | 0.0048902 | 0.20537 | 486.3562 | 0.054383
Air Compressors Composite |  | 0.12851 | 0.38717 | 0.83017 | 0.00071132 | 0.057938 | 63.6073 | 0.011595
Bore/Drill Rigs | 15 | 0.012373 | 0.06317 | 0.078839 | 0.00016099 | 0.0056862 | 10.3456 | 0.0011164
| 25 | 0.022168 | 0.068924 | 0.13966 | 0.00020287 | 0.008906 | 15.9887 | 0.0020002
| 50 | 0.097973 | 0.28859 | 0.29591 | 0.00040123 | 0.028798 | 31.0368 | 0.0088399
| 120 | 0.12078 | 0.50107 | 0.84121 | 0.00090468 | 0.068015 | 77.1218 | 0.010898
| 175 | 0.13829 | 0.75386 | 1.2916 | 0.0015874 | 0.064965 | 141.0764 | 0.012478
| 250 | 0.11253 | 0.35316 | 1.6315 | 0.0021165 | 0.042564 | 188.1019 | 0.010153
| 500 | 0.16277 | 0.5678 | 2.2334 | 0.0030556 | 0.065912 | 311.3085 | 0.014687
| 750 | 0.33677 | 1.1219 | 4.6545 | 0.0061846 | 0.13423 | 615.0932 | 0.030386
| 1000 | 0.70108 | 1.9338 | 9.882 | 0.0093336 | 0.24706 | 928.2825 | 0.063257
Bore/Drill Rigs Composite |  | 0.14567 | 0.53877 | 1.4734 | 0.0017469 | 0.06478 | 164.967 | 0.013144
Cement and Mortar Mixers | 15 | 0.0091977 | 0.039892 | 0.059617 | 9.8348e-05 | 0.0042016 | 6.3202 | 0.00082989
| 25 | 0.042823 | 0.10836 | 0.17633 | 0.00022275 | 0.01328 | 17.5562 | 0.0038638
Cement and Mortar Mixers Composite |  | 0.011975 | 0.045546 | 0.069256 | 0.00010862 | 0.0049513 | 7.2481 | 0.0010804
Concrete/Industrial Saws | 25 | 0.021487 | 0.068919 | 0.14016 | 0.00020907 | 0.0089369 | 16.4777 | 0.0019388
| 50 | 0.15126 | 0.35165 | 0.32381 | 0.00039053 | 0.035227 | 30.2092 | 0.013648
| 120 | 0.16538 | 0.51517 | 1.0187 | 0.00086981 | 0.082978 | 74.1498 | 0.014922
| 175 | 0.23361 | 0.89389 | 1.9684 | 0.0018025 | 0.098719 | 160.2001 | 0.021078
Concrete/Industrial Saws Composite |  | 0.15612 | 0.44868 | 0.76395 | 0.00069733 | 0.063953 | 58.4636 | 0.014087
Cranes | 50 | 0.15546 | 0.34547 | 0.26655 | 0.00029975 | 0.033445 | 23.1867 | 0.014027
| 120 | 0.13377 | 0.38546 | 0.76673 | 0.00058826 | 0.069336 | 50.148 | 0.01207
| 175 | 0.14175 | 0.49747 | 1.1009 | 0.00090401 | 0.061475 | 80.3446 | 0.01279
| 250 | 0.1478 | 0.41189 | 1.4665 | 0.001262 | 0.057094 | 112.1589 | 0.013336
| 500 | 0.21215 | 0.84835 | 2.1049 | 0.0017678 | 0.081877 | 180.1013 | 0.019142
| 750 | 0.35997 | 1.4213 | 3.6197 | 0.003047 | 0.13892 | 303.0446 | 0.032479
| 9999 | 1.2786 | 5.2275 | 13.5665 | 0.0097592 | 0.43446 | 970.6057 | 0.11537
Cranes Composite |  | 0.18818 | 0.63655 | 1.6948 | 0.0013773 | 0.075483 | 128.6734 | 0.016979
Crawler Tractors | 50 | 0.17272 | 0.38125 | 0.28973 | 0.00032163 | 0.036785 | 24.8796 | 0.015584
| 120 | 0.18443 | 0.52175 | 1.0539 | 0.00077199 | 0.094098 | 65.8106 | 0.016641
| 175 | 0.22561 | 0.7814 | 1.7367 | 0.0013636 | 0.097888 | 121.1878 | 0.020356
| 250 | 0.23857 | 0.67069 | 2.2824 | 0.0018693 | 0.093219 | 166.1316 | 0.021526
| 500 | 0.33245 | 1.5264 | 3.1976 | 0.0025444 | 0.12891 | 259.2295 | 0.029996
| 750 | 0.59882 | 2.7193 | 5.8408 | 0.0046723 | 0.23243 | 464.6869 | 0.054031
| 1000 | 0.92729 | 4.2839 | 9.5523 | 0.0066171 | 0.32389 | 658.1057 | 0.083668
Crawler Tractors Composite |  | 0.21798 | 0.70899 | 1.6218 | 0.0012582 | 0.098799 | 114.0221 | 0.019668
Crushing/Proc. Equipment | 50 | 0.26231 | 0.5917 | 0.48787 | 0.00056901 | 0.058152 | 44.0158 | 0.023668
| 120 | 0.20507 | 0.60919 | 1.1923 | 0.00097529 | 0.10612 | 83.141 | 0.018503
| 175 | 0.27086 | 0.98195 | 2.1527 | 0.001882 | 0.11743 | 167.2602 | 0.024439
| 250 | 0.26825 | 0.7429 | 2.9565 | 0.0027514 | 0.10215 | 244.5324 | 0.024203
| 500 | 0.36337 | 1.3803 | 4.0348 | 0.0036675 | 0.14133 | 373.6455 | 0.032786
| 750 | 0.57955 | 2.0915 | 6.5366 | 0.0059206 | 0.22292 | 588.8341 | 0.052292
| 9999 | 1.6038 | 5.98 | 17.5501 | 0.013149 | 0.54429 | 1307.7594 | 0.14471
Crushing/Proc. Equipment Composite |  | 0.24988 | 0.78173 | 1.6553 | 0.0014565 | 0.10477 | 132.3106 | 0.022547
Dumpers/Tenders | 25 | 0.013689 | 0.03833 | 0.07088 | 9.6739e-05 | 0.0048537 | 7.6244 | 0.0012352
Dumpers/Tenders Composite |  | 0.013689 | 0.03833 | 0.07088 | 9.6739e-05 | 0.0048537 | 7.6244 | 0.0012352
Excavators | 25 | 0.020559 | 0.067693 | 0.1353 | 0.00020859 | 0.0087943 | 16.4401 | 0.001855
| 50 | 0.15105 | 0.35258 | 0.27783 | 0.00032341 | 0.034132 | 25.0176 | 0.013629
| 120 | 0.17861 | 0.55042 | 1.0305 | 0.00086364 | 0.09632 | 73.6231 | 0.016116
| 175 | 0.17923 | 0.67578 | 1.3897 | 0.0012627 | 0.079418 | 112.2216 | 0.016172
| 250 | 0.17257 | 0.4642 | 1.8559 | 0.0017855 | 0.064129 | 158.6827 | 0.015571
| 500 | 0.22946 | 0.76528 | 2.3809 | 0.0022942 | 0.085755 | 233.7354 | 0.020704
| 750 | 0.38408 | 1.2645 | 4.0758 | 0.0038953 | 0.14442 | 387.4146 | 0.034655
Excavators Composite |  | 0.18164 | 0.59766 | 1.4225 | 0.0013154 | 0.077552 | 119.581 | 0.016389
Forklifts | 50 | 0.093188 | 0.21195 | 0.16429 | 0.00018967 | 0.020642 | 14.6719 | 0.0084082
| 120 | 0.078625 | 0.23374 | 0.43586 | 0.00036628 | 0.042842 | 31.2249 | 0.0070942
| 175 | 0.093418 | 0.33427 | 0.70242 | 0.00063071 | 0.041623 | 56.0544 | 0.0084289
| 250 | 0.076231 | 0.19197 | 0.89302 | 0.00086775 | 0.027292 | 77.1218 | 0.0068782
| 500 | 0.098796 | 0.27772 | 1.119 | 0.0010893 | 0.036362 | 110.9801 | 0.0089142
Forklifts Composite |  | 0.086093 | 0.24954 | 0.64301 | 0.00060284 | 0.034567 | 54.3958 | 0.0077681
Generator Sets | 15 | 0.019807 | 0.076112 | 0.12773 | 0.00015884 | 0.0081409 | 10.2077 | 0.0017871
| 25 | 0.034924 | 0.11399 | 0.17981 | 0.00022371 | 0.012333 | 17.6314 | 0.0031511
| 50 | 0.12936 | 0.30761 | 0.31969 | 0.00039588 | 0.031819 | 30.623 | 0.011672
| 120 | 0.16382 | 0.51854 | 1.0338 | 0.00091439 | 0.079143 | 77.9494 | 0.014781
| 175 | 0.19442 | 0.75686 | 1.6938 | 0.0015975 | 0.079494 | 141.9793 | 0.017543
| 250 | 0.19818 | 0.59738 | 2.3843 | 0.002391 | 0.073715 | 212.505 | 0.017882
| 500 | 0.28244 | 1.1211 | 3.4731 | 0.0033063 | 0.1084 | 336.8529 | 0.025484
| 750 | 0.46954 | 1.8098 | 5.739 | 0.0054677 | 0.1771 | 543.79 | 0.042366
| 9999 | 1.1949 | 4.4076 | 13.2584 | 0.010543 | 0.41507 | 1048.605 | 0.10781
Generator Sets Composite |  | 0.11301 | 0.35486 | 0.72493 | 0.00069799 | 0.044612 | 60.9927 | 0.010197
Graders | 50 | 0.17328 | 0.39285 | 0.31007 | 0.000356 | 0.038126 | 27.5381 | 0.015635
| 120 | 0.19024 | 0.56571 | 1.1025 | 0.00087938 | 0.09959 | 74.9649 | 0.017165
| 175 | 0.20729 | 0.75402 | 1.6258 | 0.0013943 | 0.090685 | 123.9215 | 0.018704
| 250 | 0.20884 | 0.58078 | 2.1482 | 0.0019366 | 0.080261 | 172.1132 | 0.018843
| 500 | 0.24871 | 0.96724 | 2.5414 | 0.0022525 | 0.09604 | 229.4842 | 0.022441
| 750 | 0.53197 | 2.0374 | 5.5148 | 0.004884 | 0.20527 | 485.7415 | 0.047999
Graders Composite |  | 0.20554 | 0.67124 | 1.7198 | 0.0014961 | 0.08863 | 132.7431 | 0.018545
Off-Highway Tractors | 120 | 0.28299 | 0.77232 | 1.6142 | 0.0010996 | 0.14022 | 93.7374 | 0.025534
| 175 | 0.26408 | 0.88398 | 2.0209 | 0.0014674 | 0.11345 | 130.4173 | 0.023827
| 250 | 0.21486 | 0.61248 | 1.9515 | 0.0014674 | 0.085235 | 130.4173 | 0.019387
| 750 | 0.83415 | 4.3552 | 7.8223 | 0.0057124 | 0.32651 | 568.1303 | 0.075264
| 1000 | 1.2771 | 6.7362 | 12.5734 | 0.0081875 | 0.45511 | 814.293 | 0.11523
Off-Highway Tractors Composite |  | 0.26924 | 0.927 | 2.2742 | 0.0016719 | 0.11068 | 151.4669 | 0.024293
Off-Highway Trucks | 175 | 0.20934 | 0.76975 | 1.5881 | 0.0014075 | 0.091986 | 125.0878 | 0.018889
| 250 | 0.19331 | 0.50965 | 1.9993 | 0.0018739 | 0.070946 | 166.5454 | 0.017442
| 500 | 0.28698 | 0.94509 | 2.853 | 0.002673 | 0.10511 | 272.3339 | 0.025893
| 750 | 0.46886 | 1.5279 | 4.7727 | 0.0044416 | 0.17305 | 441.7384 | 0.042304
| 1000 | 0.75276 | 2.6058 | 8.3284 | 0.0062814 | 0.25691 | 624.7241 | 0.06792
Off-Highway Trucks Composite |  | 0.28812 | 0.9133 | 2.9144 | 0.0026592 | 0.1056 | 260.1425 | 0.025997
Other Construction Equipment | 15 | 0.012088 | 0.061715 | 0.077023 | 0.00015728 | 0.0055552 | 10.1073 | 0.0010907
| 25 | 0.018326 | 0.056978 | 0.11545 | 0.0001677 | 0.0073623 | 13.2173 | 0.0016535
| 50 | 0.13558 | 0.32616 | 0.29418 | 0.00036184 | 0.032372 | 27.9896 | 0.012233
| 120 | 0.17106 | 0.56072 | 1.0579 | 0.00094851 | 0.089574 | 80.8587 | 0.015435
| 175 | 0.14641 | 0.59552 | 1.2309 | 0.0011985 | 0.064055 | 106.5158 | 0.01321
| 500 | 0.20949 | 0.76921 | 2.4473 | 0.0024954 | 0.082535 | 254.2385 | 0.018902
Other Construction Equipment Composite |  | 0.13105 | 0.4749 | 1.2411 | 0.0012687 | 0.0539 | 122.7516 | 0.011825
Other General Industrial Equipmen | 15 | 0.0066883 | 0.03905 | 0.047017 | 9.9519e-05 | 0.0034387 | 6.3955 | 0.00060348
| 25 | 0.019213 | 0.063201 | 0.12658 | 0.00019475 | 0.0082107 | 15.3491 | 0.0017336
| 50 | 0.14764 | 0.32605 | 0.24988 | 0.0002811 | 0.031687 | 21.7446 | 0.013321
| 120 | 0.16707 | 0.47557 | 0.93359 | 0.00072771 | 0.087664 | 62.036 | 0.015074
| 175 | 0.17062 | 0.58804 | 1.3014 | 0.0010794 | 0.074562 | 95.932 | 0.015395
| 250 | 0.16301 | 0.4366 | 1.7266 | 0.0015256 | 0.061376 | 135.5838 | 0.014708
| 500 | 0.28509 | 1.0467 | 3.0123 | 0.0026051 | 0.10875 | 265.4117 | 0.025723
| 750 | 0.47554 | 1.7251 | 5.0871 | 0.0043984 | 0.18156 | 437.4497 | 0.042907
| 1000 | 0.72802 | 2.7744 | 7.7949 | 0.0056267 | 0.24729 | 559.603 | 0.065688
Other General Industrial Equipmen Composite |  | 0.21107 | 0.69873 | 1.9012 | 0.0016001 | 0.084956 | 152.2399 | 0.019045
Other Material Handling Equipment | 50 | 0.2034 | 0.44951 | 0.34729 | 0.00039215 | 0.043744 | 30.3346 | 0.018353
| 120 | 0.16202 | 0.46264 | 0.90937 | 0.00071168 | 0.084793 | 60.6691 | 0.014619
| 175 | 0.21517 | 0.7444 | 1.6495 | 0.0013736 | 0.093911 | 122.0781 | 0.019415
| 250 | 0.17295 | 0.46539 | 1.8395 | 0.0016317 | 0.065269 | 145.014 | 0.015605
| 500 | 0.20381 | 0.75414 | 2.169 | 0.0018809 | 0.078067 | 191.6257 | 0.01839
| 9999 | 0.95972 | 3.6689 | 10.2941 | 0.0072766 | 0.32558 | 741.347 | 0.086594
Other Material Handling Equipment Composite |  | 0.20375 | 0.62981 | 1.8362 | 0.0015432 | 0.081903 | 141.194 | 0.018384
Pavers | 25 | 0.036793 | 0.099708 | 0.177 | 0.00023676 | 0.012524 | 18.6597 | 0.0033198
| 50 | 0.18807 | 0.41308 | 0.32342 | 0.00036184 | 0.040063 | 27.9896 | 0.016969
| 120 | 0.19209 | 0.54295 | 1.1172 | 0.00081171 | 0.095824 | 69.1964 | 0.017332
| 175 | 0.2363 | 0.82137 | 1.8559 | 0.0014434 | 0.10151 | 128.2855 | 0.021321
| 250 | 0.28436 | 0.81863 | 2.705 | 0.002187 | 0.11279 | 194.3719 | 0.025657
| 500 | 0.3028 | 1.4943 | 2.9397 | 0.0022894 | 0.1194 | 233.2463 | 0.027321
Pavers Composite |  | 0.20623 | 0.59998 | 1.1291 | 0.00089496 | 0.07994 | 77.9361 | 0.018608
Paving Equipment | 25 | 0.017509 | 0.054437 | 0.1103 | 0.00016022 | 0.007034 | 12.6279 | 0.0015798
| 50 | 0.15933 | 0.34981 | 0.27591 | 0.00030931 | 0.033983 | 23.9266 | 0.014376
| 120 | 0.15013 | 0.42475 | 0.87528 | 0.00063931 | 0.074763 | 54.4994 | 0.013546
| 175 | 0.18424 | 0.64126 | 1.4542 | 0.0011367 | 0.078934 | 101.0232 | 0.016624
| 250 | 0.17741 | 0.5124 | 1.6935 | 0.001376 | 0.070431 | 122.2913 | 0.016007
Paving Equipment Composite |  | 0.15557 | 0.46935 | 1.0333 | 0.00079314 | 0.070809 | 68.9522 | 0.014037
Plate Compactors | 15 | 0.0053751 | 0.02634 | 0.035112 | 6.7127e-05 | 0.0024704 | 4.3138 | 0.00048498
Plate Compactors Composite |  | 0.0053751 | 0.02634 | 0.035112 | 6.7127e-05 | 0.0024704 | 4.3138 | 0.00048498
Pressure Washers | 15 | 0.0094897 | 0.036466 | 0.061198 | 7.6103e-05 | 0.0039004 | 4.8906 | 0.00085624
| 25 | 0.014158 | 0.046214 | 0.072896 | 9.0693e-05 | 0.0049998 | 7.1479 | 0.0012775
| 50 | 0.049128 | 0.12229 | 0.14491 | 0.00018481 | 0.013069 | 14.2957 | 0.0044328
| 120 | 0.046266 | 0.15287 | 0.30553 | 0.00028244 | 0.021628 | 24.077 | 0.0041745
Pressure Washers Composite |  | 0.023495 | 0.070464 | 0.10786 | 0.0001254 | 0.0080748 | 9.4136 | 0.0021199
Pumps | 15 | 0.016781 | 0.055354 | 0.095409 | 0.00011552 | 0.0073238 | 7.4238 | 0.0015141
| 25 | 0.050705 | 0.12599 | 0.19874 | 0.00024726 | 0.015258 | 19.4874 | 0.0045751
| 50 | 0.15413 | 0.36212 | 0.36193 | 0.00044386 | 0.037117 | 34.3349 | 0.013907
| 120 | 0.16854 | 0.52649 | 1.0488 | 0.00091439 | 0.08221 | 77.9494 | 0.015207
| 175 | 0.19767 | 0.7584 | 1.6961 | 0.0015766 | 0.081565 | 140.1234 | 0.017835
| 250 | 0.19412 | 0.57705 | 2.2926 | 0.0022658 | 0.072746 | 201.3693 | 0.017515
| 500 | 0.2982 | 1.2024 | 3.5991 | 0.0033883 | 0.11494 | 345.2047 | 0.026906
| 750 | 0.50685 | 1.9878 | 6.0902 | 0.0057382 | 0.19229 | 570.701 | 0.045732
| 9999 | 1.5682 | 5.9197 | 17.3104 | 0.013622 | 0.54407 | 1354.8351 | 0.1415
Pumps Composite |  | 0.10901 | 0.32431 | 0.62237 | 0.00059046 | 0.043879 | 49.6067 | 0.0098357
Rollers | 15 | 0.0075587 | 0.038591 | 0.048164 | 9.8348e-05 | 0.0034737 | 6.3202 | 0.00068201
| 25 | 0.0185 | 0.057518 | 0.11655 | 0.00016929 | 0.0074321 | 13.3427 | 0.0016692
| 50 | 0.15202 | 0.34361 | 0.28845 | 0.0003359 | 0.033762 | 25.9831 | 0.013717
| 120 | 0.14502 | 0.43263 | 0.86498 | 0.00069197 | 0.073436 | 58.9888 | 0.013085
| 175 | 0.17484 | 0.63985 | 1.4195 | 0.0012168 | 0.074765 | 108.1461 | 0.015776
| 250 | 0.18673 | 0.53911 | 1.9194 | 0.0017225 | 0.072943 | 153.0898 | 0.016848
| 500 | 0.23746 | 1.0016 | 2.4749 | 0.0021505 | 0.0933 | 219.101 | 0.021426
Rollers Composite |  | 0.14098 | 0.44189 | 0.90735 | 0.00076973 | 0.062875 | 67.0553 | 0.012721
Rough Terrain Forklifts | 50 | 0.20186 | 0.46346 | 0.37457 | 0.0004377 | 0.045167 | 33.8583 | 0.018213
| 120 | 0.15083 | 0.45982 | 0.88187 | 0.00073257 | 0.079783 | 62.4498 | 0.013609
| 175 | 0.19813 | 0.73897 | 1.5699 | 0.0014053 | 0.087051 | 124.8997 | 0.017877
| 250 | 0.188 | 0.5203 | 2.0303 | 0.0019218 | 0.071562 | 170.7965 | 0.016963
| 500 | 0.25184 | 0.89955 | 2.692 | 0.0025183 | 0.097284 | 256.571 | 0.022723
Rough Terrain Forklifts Composite |  | 0.15761 | 0.49284 | 0.96308 | 0.00081606 | 0.079983 | 70.2808 | 0.014221
Rubber Tired Dozers | 175 | 0.27119 | 0.89638 | 2.045 | 0.0014568 | 0.11637 | 129.4768 | 0.024469
| 250 | 0.31388 | 0.88427 | 2.8004 | 0.0020645 | 0.12364 | 183.487 | 0.028321
| 500 | 0.40445 | 2.1197 | 3.663 | 0.0025998 | 0.15629 | 264.8726 | 0.036493
| 750 | 0.60937 | 3.171 | 5.5926 | 0.0040097 | 0.2361 | 398.7885 | 0.054982
| 1000 | 0.9543 | 5.061 | 9.2959 | 0.0059513 | 0.34168 | 591.8939 | 0.086105
Rubber Tired Dozers Composite |  | 0.37887 | 1.695 | 3.4143 | 0.0024517 | 0.1474 | 239.1079 | 0.034185
Rubber Tired Loaders | 25 | 0.022076 | 0.070807 | 0.144 | 0.0002148 | 0.0091817 | 16.9292 | 0.0019919
| 50 | 0.19376 | 0.4399 | 0.34945 | 0.00040269 | 0.042746 | 31.1497 | 0.017483
| 120 | 0.14802 | 0.4419 | 0.86009 | 0.00069109 | 0.077514 | 58.9135 | 0.013355
| 175 | 0.17594 | 0.64251 | 1.3849 | 0.0011962 | 0.076883 | 106.3152 | 0.015875
| 250 | 0.17809 | 0.49595 | 1.8452 | 0.0016762 | 0.068367 | 148.9767 | 0.016069
| 500 | 0.25283 | 0.97055 | 2.6039 | 0.0023263 | 0.097693 | 237.0084 | 0.022813
| 750 | 0.52397 | 1.9793 | 5.4711 | 0.0048819 | 0.20216 | 485.5287 | 0.047277
| 1000 | 0.73169 | 2.8295 | 8.0073 | 0.0059713 | 0.24872 | 593.8755 | 0.066019
Rubber Tired Loaders Composite |  | 0.17301 | 0.55522 | 1.3821 | 0.0012007 | 0.076805 | 108.6137 | 0.01561
Scrapers | 120 | 0.2643 | 0.74525 | 1.5133 | 0.0011015 | 0.13423 | 93.9005 | 0.023847
| 175 | 0.27679 | 0.95654 | 2.1368 | 0.0016661 | 0.11989 | 148.0738 | 0.024975
| 250 | 0.3046 | 0.86061 | 2.9011 | 0.0023569 | 0.11946 | 209.4702 | 0.027483
| 500 | 0.41678 | 1.9484 | 4.0046 | 0.0031549 | 0.16222 | 321.4284 | 0.037605
| 750 | 0.72385 | 3.3467 | 7.0442 | 0.0055832 | 0.28179 | 555.2767 | 0.065312
Scrapers Composite |  | 0.36773 | 1.5249 | 3.3991 | 0.0026872 | 0.14652 | 262.5044 | 0.033179
Signal Boards | 15 | 0.0072176 | 0.037672 | 0.045346 | 9.6007e-05 | 0.0033168 | 6.1697 | 0.00065124
| 50 | 0.17401 | 0.40623 | 0.38429 | 0.00046786 | 0.041053 | 36.1908 | 0.0157
| 120 | 0.17723 | 0.55226 | 1.0878 | 0.00094086 | 0.088394 | 80.2066 | 0.015991
| 175 | 0.22268 | 0.85396 | 1.8787 | 0.0017389 | 0.09385 | 154.5445 | 0.020092
| 250 | 0.25038 | 0.73172 | 2.9189 | 0.0028725 | 0.095104 | 255.2918 | 0.022591
Signal Boards Composite |  | 0.025368 | 0.097227 | 0.18063 | 0.00021415 | 0.011484 | 16.6983 | 0.0022889
Skid Steer Loaders | 25 | 0.031514 | 0.081385 | 0.13578 | 0.00017502 | 0.010028 | 13.7941 | 0.0028435
| 50 | 0.11264 | 0.28419 | 0.26056 | 0.0003299 | 0.0282 | 25.5192 | 0.010163
| 120 | 0.083988 | 0.2923 | 0.52558 | 0.00050162 | 0.045507 | 42.7618 | 0.0075781
Skid Steer Loaders Composite |  | 0.098099 | 0.27345 | 0.33747 | 0.00037486 | 0.032563 | 30.2859 | 0.0088513
Surfacing Equipment | 50 | 0.07081 | 0.16437 | 0.1519 | 0.00018238 | 0.016461 | 14.1076 | 0.0063891
| 120 | 0.14549 | 0.44961 | 0.90169 | 0.00074801 | 0.071784 | 63.7665 | 0.013127
| 175 | 0.12812 | 0.48956 | 1.0832 | 0.00096511 | 0.053897 | 85.7744 | 0.01156
| 250 | 0.15209 | 0.45632 | 1.6282 | 0.0015175 | 0.058928 | 134.869 | 0.013723
| 500 | 0.22266 | 0.98885 | 2.4265 | 0.0021712 | 0.087325 | 221.2077 | 0.02009
| 750 | 0.35578 | 1.5437 | 3.8879 | 0.0034895 | 0.13793 | 347.0479 | 0.032102
Surfacing Equipment Composite |  | 0.18639 | 0.76537 | 1.8498 | 0.0016677 | 0.071189 | 166.0067 | 0.016818
Sweepers/Scrubbers | 15 | 0.012485 | 0.072894 | 0.087765 | 0.00018577 | 0.0064189 | 11.9382 | 0.0011265
| 25 | 0.025078 | 0.082134 | 0.16731 | 0.00024885 | 0.01057 | 19.6128 | 0.0022627
| 50 | 0.19731 | 0.44271 | 0.3522 | 0.00040788 | 0.043385 | 31.551 | 0.017803
| 120 | 0.18851 | 0.55397 | 1.06 | 0.00088026 | 0.10035 | 75.0401 | 0.017009
| 175 | 0.22969 | 0.81581 | 1.7675 | 0.0015639 | 0.10097 | 138.9948 | 0.020725
| 250 | 0.16598 | 0.43432 | 1.9127 | 0.001823 | 0.061104 | 162.0184 | 0.014976
Sweepers/Scrubbers Composite |  | 0.19634 | 0.5672 | 1.0277 | 0.00091561 | 0.081896 | 78.5433 | 0.017716
Tractors/Loaders/Backhoes | 25 | 0.025372 | 0.074149 | 0.14427 | 0.00020127 | 0.0094785 | 15.8633 | 0.0022893
| 50 | 0.1684 | 0.39847 | 0.32856 | 0.00039231 | 0.038871 | 30.3471 | 0.015195
| 120 | 0.1179 | 0.3748 | 0.69794 | 0.0006068 | 0.063479 | 51.728 | 0.010638
| 175 | 0.1513 | 0.5918 | 1.2085 | 0.0011408 | 0.067228 | 101.3869 | 0.013651
| 250 | 0.17137 | 0.47155 | 1.931 | 0.0019323 | 0.064276 | 171.737 | 0.015462
| 500 | 0.30736 | 1.0278 | 3.3772 | 0.0038802 | 0.11766 | 344.8535 | 0.027733
| 750 | 0.46888 | 1.537 | 5.2373 | 0.0058203 | 0.17934 | 517.2803 | 0.042306
Tractors/Loaders/Backhoes Composite |  | 0.1307 | 0.4142 | 0.83033 | 0.00077514 | 0.063925 | 66.807 | 0.011792
Trenchers | 15 | 0.0099022 | 0.051684 | 0.062213 | 0.00013172 | 0.0045505 | 8.4646 | 0.00089346
| 25 | 0.042926 | 0.13768 | 0.28001 | 0.00041766 | 0.017853 | 32.9178 | 0.0038731
| 50 | 0.21096 | 0.46512 | 0.3764 | 0.00042555 | 0.04538 | 32.9178 | 0.019034
| 120 | 0.17672 | 0.50304 | 1.0427 | 0.00076125 | 0.086828 | 64.8951 | 0.015945
| 175 | 0.26021 | 0.91293 | 2.0726 | 0.0016191 | 0.11088 | 143.898 | 0.023479
| 250 | 0.32457 | 0.94714 | 3.0938 | 0.002508 | 0.12928 | 222.9008 | 0.029286
| 500 | 0.40181 | 2.0679 | 3.9323 | 0.0030556 | 0.15909 | 311.3086 | 0.036255
| 750 | 0.76397 | 3.8743 | 7.5254 | 0.0059009 | 0.30077 | 586.8779 | 0.068931
Trenchers Composite |  | 0.19421 | 0.51714 | 0.85776 | 0.00069613 | 0.07144 | 58.7223 | 0.017523
Welders | 15 | 0.014032 | 0.046284 | 0.079776 | 9.6592e-05 | 0.0061237 | 6.2074 | 0.0012661
| 25 | 0.029366 | 0.072969 | 0.1151 | 0.0001432 | 0.0088369 | 11.2861 | 0.0026497
| 50 | 0.13922 | 0.31693 | 0.28245 | 0.00033557 | 0.031682 | 25.9581 | 0.012561
| 120 | 0.093092 | 0.27985 | 0.55556 | 0.00046337 | 0.046767 | 39.5014 | 0.0083995
| 175 | 0.15164 | 0.557 | 1.2432 | 0.0011048 | 0.064181 | 98.1892 | 0.013682
| 250 | 0.12636 | 0.3603 | 1.418 | 0.0013397 | 0.048095 | 119.0684 | 0.011401
| 500 | 0.15821 | 0.63157 | 1.8085 | 0.001645 | 0.061489 | 167.5987 | 0.014275
Welders Composite |  | 0.09173 | 0.23364 | 0.31911 | 0.00031746 | 0.029688 | 25.6027 | 0.0082767

## 2008
SCAB Fleet Average Emission Factors (Diesel)
#VALUE!
Air Basin | SC
|  | (lb/hr) | (lb/hr) | (lb/hr) | (lb/hr) | (lb/hr) | (lb/hr) | (lb/hr)
Equipment | MaxHP | ROG | CO | NOX | SOX | PM | CO2 | CH4
Aerial Lifts | 15 | 0.011299 | 0.053354 | 0.073572 | 0.00013464 | 0.0047962 | 8.6527 | 0.0010195
| 25 | 0.024873 | 0.064427 | 0.10735 | 0.00013906 | 0.0077486 | 10.9601 | 0.0022443
| 50 | 0.083316 | 0.20113 | 0.20374 | 0.00025354 | 0.020331 | 19.6128 | 0.0075174
| 120 | 0.078071 | 0.2542 | 0.49101 | 0.0004466 | 0.038649 | 38.0718 | 0.0070442
| 500 | 0.17195 | 0.68216 | 2.1178 | 0.0020893 | 0.066826 | 212.856 | 0.015515
| 750 | 0.31979 | 1.2331 | 3.9213 | 0.0038686 | 0.12231 | 384.7561 | 0.028854
Aerial Lifts Composite |  | 0.074569 | 0.21997 | 0.38852 | 0.00039921 | 0.026882 | 34.7217 | 0.0067282
Air Compressors | 15 | 0.015697 | 0.053033 | 0.089879 | 0.0001124 | 0.0067839 | 7.2231 | 0.0014163
| 25 | 0.035925 | 0.090529 | 0.14482 | 0.0001833 | 0.010831 | 14.4462 | 0.0032414
| 50 | 0.12652 | 0.29026 | 0.24419 | 0.00028791 | 0.028252 | 22.2713 | 0.011416
| 120 | 0.1112 | 0.33945 | 0.65053 | 0.00055075 | 0.057765 | 46.9502 | 0.010033
| 175 | 0.13825 | 0.51362 | 1.1024 | 0.00099559 | 0.060044 | 88.4831 | 0.012474
| 250 | 0.13807 | 0.38466 | 1.534 | 0.0014764 | 0.052546 | 131.2199 | 0.012458
| 500 | 0.21718 | 0.81068 | 2.4338 | 0.0022746 | 0.084418 | 231.7415 | 0.019596
| 750 | 0.34201 | 1.2529 | 3.8533 | 0.0036011 | 0.1321 | 358.146 | 0.030859
| 1000 | 0.57512 | 2.1596 | 6.3733 | 0.0048902 | 0.19693 | 486.3561 | 0.051892
Air Compressors Composite |  | 0.12322 | 0.37818 | 0.798 | 0.00071132 | 0.056333 | 63.6073 | 0.011118
Bore/Drill Rigs | 15 | 0.012169 | 0.06317 | 0.076723 | 0.00016099 | 0.0046787 | 10.3456 | 0.001098
| 25 | 0.020995 | 0.067397 | 0.13431 | 0.00020287 | 0.0079856 | 15.9887 | 0.0018944
| 50 | 0.081298 | 0.27344 | 0.28982 | 0.00040123 | 0.025315 | 31.0368 | 0.0073354
| 120 | 0.10206 | 0.49342 | 0.75624 | 0.00090468 | 0.059698 | 77.1218 | 0.0092085
| 175 | 0.12034 | 0.75405 | 1.1469 | 0.0015874 | 0.058485 | 141.0764 | 0.010858
| 250 | 0.10549 | 0.35018 | 1.4604 | 0.0021165 | 0.040922 | 188.1019 | 0.0095183
| 500 | 0.15657 | 0.56309 | 2.0226 | 0.0030556 | 0.063978 | 311.3085 | 0.014127
| 750 | 0.32074 | 1.1127 | 4.1945 | 0.0061846 | 0.12969 | 615.0932 | 0.02894
| 1000 | 0.62909 | 1.81 | 9.2766 | 0.0093336 | 0.22986 | 928.2825 | 0.056762
Bore/Drill Rigs Composite |  | 0.12953 | 0.52811 | 1.3416 | 0.0017465 | 0.059069 | 164.9281 | 0.011687
Cement and Mortar Mixers | 15 | 0.0086713 | 0.03942 | 0.056171 | 9.8348e-05 | 0.0037176 | 6.3202 | 0.00078239
| 25 | 0.040195 | 0.10384 | 0.17221 | 0.00022275 | 0.012484 | 17.5562 | 0.0036267
Cement and Mortar Mixers Composite |  | 0.011275 | 0.04474 | 0.065754 | 0.00010862 | 0.0044416 | 7.2481 | 0.0010173
Concrete/Industrial Saws | 25 | 0.020637 | 0.06808 | 0.1344 | 0.00020907 | 0.0079396 | 16.4777 | 0.0018621
| 50 | 0.14178 | 0.3412 | 0.31787 | 0.00039053 | 0.033479 | 30.2092 | 0.012792
| 120 | 0.15448 | 0.50876 | 0.96323 | 0.00086981 | 0.079222 | 74.1497 | 0.013938
| 175 | 0.21918 | 0.88774 | 1.8557 | 0.0018025 | 0.094429 | 160.2001 | 0.019776
Concrete/Industrial Saws Composite |  | 0.14604 | 0.44111 | 0.7263 | 0.00069733 | 0.060985 | 58.4636 | 0.013177
Cranes | 50 | 0.14661 | 0.33591 | 0.26241 | 0.00029975 | 0.031952 | 23.1867 | 0.013228
| 120 | 0.1261 | 0.38066 | 0.72749 | 0.00058826 | 0.06638 | 50.148 | 0.011378
| 175 | 0.13452 | 0.49357 | 1.0417 | 0.00090401 | 0.058904 | 80.3446 | 0.012137
| 250 | 0.1392 | 0.38807 | 1.3867 | 0.001262 | 0.05348 | 112.1589 | 0.01256
| 500 | 0.20118 | 0.77621 | 1.9878 | 0.0017678 | 0.077091 | 180.1013 | 0.018152
| 750 | 0.34091 | 1.3011 | 3.4224 | 0.003047 | 0.13096 | 303.0447 | 0.03076
| 9999 | 1.2096 | 4.8072 | 13.0905 | 0.0097592 | 0.41432 | 970.6056 | 0.10914
Cranes Composite |  | 0.17784 | 0.6011 | 1.61 | 0.0013772 | 0.071539 | 128.6671 | 0.016046
Crawler Tractors | 50 | 0.16348 | 0.37145 | 0.28559 | 0.00032163 | 0.035235 | 24.8796 | 0.01475
| 120 | 0.17429 | 0.51467 | 1.0019 | 0.00077199 | 0.090128 | 65.8106 | 0.015726
| 175 | 0.21456 | 0.77339 | 1.6473 | 0.0013636 | 0.093748 | 121.1878 | 0.019359
| 250 | 0.22632 | 0.636 | 2.1648 | 0.0018693 | 0.087966 | 166.1316 | 0.02042
| 500 | 0.31749 | 1.405 | 3.0311 | 0.0025444 | 0.12218 | 259.2294 | 0.028647
| 750 | 0.57133 | 2.5044 | 5.5421 | 0.0046723 | 0.22054 | 464.6867 | 0.05155
| 1000 | 0.88022 | 3.9537 | 9.2252 | 0.0066171 | 0.30876 | 658.1057 | 0.079421
Crawler Tractors Composite |  | 0.20675 | 0.68433 | 1.5395 | 0.0012582 | 0.094275 | 114.0217 | 0.018655
Crushing/Proc. Equipment | 50 | 0.2519 | 0.58284 | 0.48207 | 0.00056901 | 0.056313 | 44.0158 | 0.022728
| 120 | 0.19554 | 0.60478 | 1.141 | 0.00097529 | 0.10308 | 83.141 | 0.017643
| 175 | 0.25961 | 0.97895 | 2.0557 | 0.001882 | 0.11413 | 167.2602 | 0.023424
| 250 | 0.25287 | 0.70038 | 2.819 | 0.0027514 | 0.095913 | 244.5324 | 0.022816
| 500 | 0.34422 | 1.2591 | 3.8371 | 0.0036675 | 0.13358 | 373.6455 | 0.031058
| 750 | 0.55022 | 1.9179 | 6.2394 | 0.0059206 | 0.21175 | 588.8339 | 0.049645
| 9999 | 1.5285 | 5.5592 | 17.0748 | 0.013149 | 0.52225 | 1307.7591 | 0.13791
Crushing/Proc. Equipment Composite |  | 0.23853 | 0.76198 | 1.5831 | 0.0014565 | 0.10125 | 132.3104 | 0.021522
Dumpers/Tenders | 25 | 0.012081 | 0.035588 | 0.068132 | 9.6739e-05 | 0.0043005 | 7.6244 | 0.00109
Dumpers/Tenders Composite |  | 0.012081 | 0.035588 | 0.068132 | 9.6739e-05 | 0.0043005 | 7.6244 | 0.00109
Excavators | 25 | 0.02011 | 0.067693 | 0.12914 | 0.00020859 | 0.0076788 | 16.4401 | 0.0018145
| 50 | 0.13812 | 0.33928 | 0.27266 | 0.00032341 | 0.031922 | 25.0176 | 0.012462
| 120 | 0.16488 | 0.54371 | 0.96321 | 0.00086364 | 0.090242 | 73.6231 | 0.014877
| 175 | 0.16736 | 0.67351 | 1.2913 | 0.0012627 | 0.074825 | 112.2216 | 0.015101
| 250 | 0.16198 | 0.43738 | 1.726 | 0.0017855 | 0.059581 | 158.6828 | 0.014616
| 500 | 0.21752 | 0.70917 | 2.2162 | 0.0022942 | 0.080257 | 233.7354 | 0.019626
| 750 | 0.3637 | 1.1724 | 3.7953 | 0.0038953 | 0.13523 | 387.4145 | 0.032816
Excavators Composite |  | 0.16951 | 0.58285 | 1.3249 | 0.0013154 | 0.072731 | 119.5812 | 0.015294
Forklifts | 50 | 0.084554 | 0.20204 | 0.16032 | 0.00018967 | 0.01923 | 14.672 | 0.0076291
| 120 | 0.072386 | 0.2304 | 0.40549 | 0.00036628 | 0.040175 | 31.2249 | 0.0065313
| 175 | 0.086699 | 0.33264 | 0.64927 | 0.00063071 | 0.039131 | 56.0544 | 0.0078227
| 250 | 0.071555 | 0.18218 | 0.83152 | 0.00086775 | 0.025424 | 77.1218 | 0.0064563
| 500 | 0.093667 | 0.25727 | 1.038 | 0.0010893 | 0.03403 | 110.9801 | 0.0084514
Forklifts Composite |  | 0.07986 | 0.24221 | 0.5982 | 0.00060284 | 0.032371 | 54.3957 | 0.0072057
Generator Sets | 15 | 0.018941 | 0.074945 | 0.12366 | 0.00015884 | 0.0077148 | 10.2077 | 0.001709
| 25 | 0.033218 | 0.11049 | 0.17675 | 0.00022371 | 0.011791 | 17.6314 | 0.0029972
| 50 | 0.12383 | 0.30237 | 0.31554 | 0.00039588 | 0.030739 | 30.623 | 0.011173
| 120 | 0.1558 | 0.51406 | 0.99175 | 0.00091439 | 0.076689 | 77.9494 | 0.014057
| 175 | 0.18543 | 0.75308 | 1.6223 | 0.0015975 | 0.07709 | 141.9793 | 0.016731
| 250 | 0.18587 | 0.56438 | 2.28 | 0.002391 | 0.0697 | 212.505 | 0.01677
| 500 | 0.2648 | 1.0375 | 3.3136 | 0.0033063 | 0.10277 | 336.8528 | 0.023892
| 750 | 0.44042 | 1.6748 | 5.4793 | 0.0054677 | 0.16801 | 543.7901 | 0.039738
| 9999 | 1.1329 | 4.1271 | 12.8919 | 0.010543 | 0.39643 | 1048.6053 | 0.10222
Generator Sets Composite |  | 0.10746 | 0.34611 | 0.698 | 0.00069799 | 0.042998 | 60.9927 | 0.0096963
Graders | 50 | 0.16219 | 0.38127 | 0.30509 | 0.000356 | 0.036211 | 27.5381 | 0.014634
| 120 | 0.17798 | 0.55846 | 1.0405 | 0.00087938 | 0.094755 | 74.9649 | 0.016058
| 175 | 0.19559 | 0.74863 | 1.53 | 0.0013943 | 0.086447 | 123.9215 | 0.017648
| 250 | 0.19658 | 0.54822 | 2.022 | 0.0019366 | 0.075142 | 172.1131 | 0.017737
| 500 | 0.236 | 0.88281 | 2.3908 | 0.0022525 | 0.090436 | 229.4843 | 0.021294
| 750 | 0.50403 | 1.8609 | 5.1931 | 0.004884 | 0.19353 | 485.7416 | 0.045477
Graders Composite |  | 0.19356 | 0.65611 | 1.6191 | 0.0014961 | 0.084012 | 132.7431 | 0.017465
Off-Highway Tractors | 120 | 0.27031 | 0.76251 | 1.5479 | 0.0010996 | 0.13549 | 93.7374 | 0.024389
| 175 | 0.25318 | 0.87414 | 1.9339 | 0.0014674 | 0.10945 | 130.4173 | 0.022844
| 250 | 0.20528 | 0.5852 | 1.867 | 0.0014674 | 0.081166 | 130.4173 | 0.018522
| 750 | 0.80033 | 4.072 | 7.485 | 0.0057124 | 0.31224 | 568.1306 | 0.072212
| 1000 | 1.2211 | 6.3076 | 12.1964 | 0.0081875 | 0.43635 | 814.2928 | 0.11018
Off-Highway Tractors Composite |  | 0.2578 | 0.89592 | 2.1767 | 0.0016719 | 0.10615 | 151.4609 | 0.023261
Off-Highway Trucks | 175 | 0.19623 | 0.76691 | 1.4779 | 0.0014075 | 0.086692 | 125.0877 | 0.017706
| 250 | 0.18225 | 0.47991 | 1.8617 | 0.0018739 | 0.065946 | 166.5454 | 0.016444
| 500 | 0.27274 | 0.87391 | 2.66 | 0.002673 | 0.098442 | 272.3339 | 0.024609
| 750 | 0.44541 | 1.4136 | 4.4516 | 0.0044416 | 0.16214 | 441.7385 | 0.040189
| 1000 | 0.71055 | 2.4058 | 7.9819 | 0.0062814 | 0.24451 | 624.7242 | 0.064112
Off-Highway Trucks Composite |  | 0.27296 | 0.84985 | 2.7256 | 0.002659 | 0.098923 | 260.129 | 0.024628
Other Construction Equipment | 15 | 0.011889 | 0.061715 | 0.074956 | 0.00015728 | 0.0045709 | 10.1073 | 0.0010727
| 25 | 0.017356 | 0.055714 | 0.11103 | 0.0001677 | 0.0066014 | 13.2173 | 0.001566
| 50 | 0.12436 | 0.31443 | 0.28845 | 0.00036184 | 0.030269 | 27.9896 | 0.011221
| 120 | 0.15702 | 0.55376 | 0.98848 | 0.00094851 | 0.084204 | 80.8587 | 0.014167
| 175 | 0.13561 | 0.59324 | 1.1451 | 0.0011985 | 0.060595 | 106.5158 | 0.012236
| 500 | 0.19442 | 0.70661 | 2.2771 | 0.0024954 | 0.077022 | 254.2385 | 0.017542
Other Construction Equipment Composite |  | 0.1215 | 0.45036 | 1.1575 | 0.001269 | 0.050341 | 122.7789 | 0.010963
Other General Industrial Equipmen | 15 | 0.0066325 | 0.03905 | 0.046621 | 9.9519e-05 | 0.0026032 | 6.3955 | 0.00059844
| 25 | 0.018787 | 0.063201 | 0.12072 | 0.00019475 | 0.007191 | 15.3491 | 0.0016951
| 50 | 0.14211 | 0.32111 | 0.2473 | 0.0002811 | 0.030805 | 21.7446 | 0.012822
| 120 | 0.16052 | 0.47234 | 0.89787 | 0.00072771 | 0.085404 | 62.036 | 0.014483
| 175 | 0.16471 | 0.58599 | 1.249 | 0.0010794 | 0.072561 | 95.9319 | 0.014861
| 250 | 0.15526 | 0.4131 | 1.6545 | 0.0015256 | 0.057923 | 135.5837 | 0.014009
| 500 | 0.27347 | 0.95826 | 2.878 | 0.0026051 | 0.10317 | 265.4117 | 0.024675
| 750 | 0.45517 | 1.5794 | 4.8663 | 0.0043984 | 0.17245 | 437.4498 | 0.041069
| 1000 | 0.69786 | 2.5724 | 7.5922 | 0.0056267 | 0.23872 | 559.6031 | 0.062967
Other General Industrial Equipmen Composite |  | 0.20249 | 0.66174 | 1.8248 | 0.0016001 | 0.081479 | 152.2399 | 0.01827
Other Material Handling Equipment | 50 | 0.19606 | 0.44309 | 0.34376 | 0.00039215 | 0.042564 | 30.3346 | 0.01769
| 120 | 0.15575 | 0.45963 | 0.87489 | 0.00071168 | 0.082716 | 60.6691 | 0.014053
| 175 | 0.20781 | 0.74198 | 1.584 | 0.0013736 | 0.091517 | 122.0781 | 0.01875
| 250 | 0.16462 | 0.44033 | 1.7636 | 0.0016317 | 0.061611 | 145.014 | 0.014853
| 500 | 0.19525 | 0.69037 | 2.0733 | 0.0018809 | 0.074097 | 191.6256 | 0.017617
| 9999 | 0.9197 | 3.4021 | 10.0283 | 0.0072766 | 0.3143 | 741.347 | 0.082983
Other Material Handling Equipment Composite |  | 0.19517 | 0.6041 | 1.7655 | 0.0015432 | 0.078636 | 141.1941 | 0.01761
Pavers | 25 | 0.032866 | 0.092978 | 0.17055 | 0.00023676 | 0.011219 | 18.6597 | 0.0029655
| 50 | 0.17965 | 0.40414 | 0.31908 | 0.00036184 | 0.0386 | 27.9896 | 0.01621
| 120 | 0.18227 | 0.53562 | 1.0659 | 0.00081171 | 0.092359 | 69.1964 | 0.016446
| 175 | 0.22526 | 0.81205 | 1.7679 | 0.0014434 | 0.097718 | 128.2855 | 0.020325
| 250 | 0.26928 | 0.77665 | 2.5756 | 0.002187 | 0.10661 | 194.3719 | 0.024297
| 500 | 0.28802 | 1.3755 | 2.7966 | 0.0022894 | 0.11336 | 233.2464 | 0.025988
Pavers Composite |  | 0.19631 | 0.58743 | 1.0796 | 0.00089495 | 0.0769 | 77.9358 | 0.017713
Paving Equipment | 25 | 0.016582 | 0.05323 | 0.10608 | 0.00016022 | 0.0063071 | 12.6279 | 0.0014962
| 50 | 0.15248 | 0.34255 | 0.27224 | 0.00030931 | 0.032789 | 23.9266 | 0.013758
| 120 | 0.14251 | 0.41892 | 0.83522 | 0.00063931 | 0.072135 | 54.4994 | 0.012858
| 175 | 0.17569 | 0.63363 | 1.386 | 0.0011367 | 0.076011 | 101.0232 | 0.015852
| 250 | 0.16776 | 0.48519 | 1.6129 | 0.001376 | 0.066458 | 122.2913 | 0.015137
Paving Equipment Composite |  | 0.14788 | 0.46156 | 0.98567 | 0.00079312 | 0.068142 | 68.9503 | 0.013343
Plate Compactors | 15 | 0.0051567 | 0.02634 | 0.032848 | 6.7127e-05 | 0.0020771 | 4.3138 | 0.00046528
Plate Compactors Composite |  | 0.0051567 | 0.02634 | 0.032848 | 6.7127e-05 | 0.0020771 | 4.3138 | 0.00046528
Pressure Washers | 15 | 0.0090749 | 0.035907 | 0.059249 | 7.6103e-05 | 0.0036963 | 4.8906 | 0.00081882
| 25 | 0.013467 | 0.044793 | 0.071655 | 9.0693e-05 | 0.0047801 | 7.1479 | 0.0012151
| 50 | 0.046619 | 0.11973 | 0.14289 | 0.00018481 | 0.012558 | 14.2957 | 0.0042063
| 120 | 0.043789 | 0.15141 | 0.29276 | 0.00028244 | 0.020862 | 24.077 | 0.003951
Pressure Washers Composite |  | 0.022324 | 0.069218 | 0.10488 | 0.0001254 | 0.0077367 | 9.4135 | 0.0020143
Pumps | 15 | 0.016133 | 0.054506 | 0.092376 | 0.00011552 | 0.0069723 | 7.4238 | 0.0014557
| 25 | 0.048461 | 0.12212 | 0.19535 | 0.00024726 | 0.014611 | 19.4874 | 0.0043726
| 50 | 0.14788 | 0.35632 | 0.35736 | 0.00044386 | 0.035912 | 34.3349 | 0.013343
| 120 | 0.16051 | 0.52208 | 1.0065 | 0.00091439 | 0.079766 | 77.9494 | 0.014483
| 175 | 0.18883 | 0.75475 | 1.6251 | 0.0015766 | 0.079183 | 140.1233 | 0.017038
| 250 | 0.18233 | 0.54517 | 2.1931 | 0.0022658 | 0.06877 | 201.3693 | 0.016451
| 500 | 0.28014 | 1.1093 | 3.4347 | 0.0033883 | 0.109 | 345.2047 | 0.025276
| 750 | 0.47625 | 1.834 | 5.8162 | 0.0057382 | 0.18246 | 570.701 | 0.042971
| 9999 | 1.488 | 5.5294 | 16.8363 | 0.013622 | 0.51972 | 1354.835 | 0.13426
Pumps Composite |  | 0.10401 | 0.31941 | 0.59986 | 0.00059046 | 0.042431 | 49.6067 | 0.0093849
Rollers | 15 | 0.0074341 | 0.038591 | 0.046871 | 9.8348e-05 | 0.0028582 | 6.3202 | 0.00067076
| 25 | 0.017521 | 0.056243 | 0.11209 | 0.00016929 | 0.0066641 | 13.3427 | 0.0015809
| 50 | 0.14376 | 0.33478 | 0.28386 | 0.0003359 | 0.032261 | 25.9831 | 0.012971
| 120 | 0.13628 | 0.42708 | 0.82034 | 0.00069197 | 0.070323 | 58.9888 | 0.012296
| 175 | 0.16529 | 0.63451 | 1.3433 | 0.0012168 | 0.071675 | 108.1461 | 0.014914
| 250 | 0.17502 | 0.50825 | 1.8153 | 0.0017225 | 0.068448 | 153.0898 | 0.015792
| 500 | 0.22346 | 0.91424 | 2.338 | 0.0021505 | 0.087972 | 219.1011 | 0.020162
Rollers Composite |  | 0.1328 | 0.4341 | 0.86068 | 0.00076971 | 0.060097 | 67.0529 | 0.011982
Rough Terrain Forklifts | 50 | 0.18735 | 0.44789 | 0.36777 | 0.0004377 | 0.042661 | 33.8583 | 0.016904
| 120 | 0.14043 | 0.45431 | 0.82925 | 0.00073257 | 0.075719 | 62.4498 | 0.012671
| 175 | 0.18592 | 0.73534 | 1.4705 | 0.0014053 | 0.082882 | 124.8996 | 0.016776
| 250 | 0.17452 | 0.48554 | 1.9002 | 0.0019218 | 0.066101 | 170.7965 | 0.015747
| 500 | 0.23569 | 0.81894 | 2.5155 | 0.0025183 | 0.090514 | 256.571 | 0.021265
Rough Terrain Forklifts Composite |  | 0.14689 | 0.48688 | 0.90513 | 0.00081606 | 0.075916 | 70.2808 | 0.013254
Rubber Tired Dozers | 175 | 0.26027 | 0.88662 | 1.9566 | 0.0014568 | 0.112 | 129.4768 | 0.023484
| 250 | 0.30105 | 0.84634 | 2.679 | 0.0020645 | 0.11788 | 183.487 | 0.027163
| 500 | 0.38954 | 1.9869 | 3.505 | 0.0025998 | 0.14953 | 264.8725 | 0.035147
| 750 | 0.58688 | 2.9735 | 5.3537 | 0.0040097 | 0.22599 | 398.7885 | 0.052953
| 1000 | 0.91531 | 4.7521 | 9.0204 | 0.0059513 | 0.32791 | 591.8938 | 0.082587
Rubber Tired Dozers Composite |  | 0.3644 | 1.5961 | 3.2672 | 0.0024517 | 0.14089 | 239.1056 | 0.03288
Rubber Tired Loaders | 25 | 0.021203 | 0.069945 | 0.13808 | 0.0002148 | 0.0081572 | 16.9292 | 0.0019131
| 50 | 0.1812 | 0.42667 | 0.34372 | 0.00040269 | 0.040564 | 31.1497 | 0.01635
| 120 | 0.1384 | 0.43636 | 0.81164 | 0.00069109 | 0.073742 | 58.9135 | 0.012488
| 175 | 0.16588 | 0.63831 | 1.3029 | 0.0011962 | 0.073314 | 106.3152 | 0.014967
| 250 | 0.16736 | 0.46796 | 1.7361 | 0.0016762 | 0.063955 | 148.9767 | 0.0151
| 500 | 0.23944 | 0.8884 | 2.4484 | 0.0023263 | 0.091928 | 237.0084 | 0.021604
| 750 | 0.49547 | 1.8129 | 5.1493 | 0.0048819 | 0.19046 | 485.5285 | 0.044706
| 1000 | 0.68868 | 2.5959 | 7.7048 | 0.0059713 | 0.23641 | 593.8752 | 0.062139
Rubber Tired Loaders Composite |  | 0.16259 | 0.53693 | 1.3014 | 0.0012006 | 0.072752 | 108.6133 | 0.01467
Scrapers | 120 | 0.2502 | 0.73517 | 1.4405 | 0.0011015 | 0.12885 | 93.9005 | 0.022575
| 175 | 0.26356 | 0.94632 | 2.0299 | 0.0016661 | 0.11499 | 148.0739 | 0.023781
| 250 | 0.28895 | 0.81612 | 2.7553 | 0.0023569 | 0.11277 | 209.4702 | 0.026071
| 500 | 0.39789 | 1.7915 | 3.8004 | 0.0031549 | 0.1538 | 321.4285 | 0.035901
| 750 | 0.69034 | 3.0787 | 6.6917 | 0.0055832 | 0.26746 | 555.2767 | 0.062288
Scrapers Composite |  | 0.35049 | 1.4219 | 3.2269 | 0.0026872 | 0.13913 | 262.5025 | 0.031624
Signal Boards | 15 | 0.0071819 | 0.037672 | 0.044976 | 9.6007e-05 | 0.0025041 | 6.1697 | 0.00064801
| 50 | 0.16613 | 0.39887 | 0.37911 | 0.00046786 | 0.039553 | 36.1908 | 0.014989
| 120 | 0.16788 | 0.54727 | 1.0392 | 0.00094086 | 0.085412 | 80.2066 | 0.015147
| 175 | 0.21183 | 0.84985 | 1.7913 | 0.0017389 | 0.090778 | 154.5445 | 0.019113
| 250 | 0.23456 | 0.6902 | 2.7794 | 0.0028725 | 0.089536 | 255.2919 | 0.021164
Signal Boards Composite |  | 0.024357 | 0.096522 | 0.17392 | 0.00021415 | 0.010449 | 16.6983 | 0.0021977
Skid Steer Loaders | 25 | 0.029177 | 0.077366 | 0.13209 | 0.00017502 | 0.0092931 | 13.7941 | 0.0026326
| 50 | 0.10075 | 0.27239 | 0.25524 | 0.0003299 | 0.025946 | 25.5191 | 0.0090903
| 120 | 0.075581 | 0.28861 | 0.48485 | 0.00050162 | 0.042096 | 42.7618 | 0.0068196
Skid Steer Loaders Composite |  | 0.08795 | 0.26475 | 0.32087 | 0.00037485 | 0.030036 | 30.2846 | 0.0079356
Surfacing Equipment | 50 | 0.066829 | 0.16023 | 0.14949 | 0.00018238 | 0.0157 | 14.1076 | 0.0060298
| 120 | 0.13621 | 0.44363 | 0.85438 | 0.00074801 | 0.068594 | 63.7665 | 0.01229
| 175 | 0.12065 | 0.48518 | 1.0245 | 0.00096511 | 0.051564 | 85.7745 | 0.010886
| 250 | 0.14245 | 0.43142 | 1.5397 | 0.0015175 | 0.055528 | 134.869 | 0.012853
| 500 | 0.20915 | 0.90842 | 2.2929 | 0.0021712 | 0.082589 | 221.2078 | 0.018871
| 750 | 0.33411 | 1.4188 | 3.6763 | 0.0034895 | 0.13055 | 347.048 | 0.030146
Surfacing Equipment Composite |  | 0.17511 | 0.70861 | 1.7497 | 0.0016676 | 0.067401 | 166.0022 | 0.0158
Sweepers/Scrubbers | 15 | 0.012381 | 0.072894 | 0.087026 | 0.00018577 | 0.0048593 | 11.9382 | 0.0011171
| 25 | 0.024479 | 0.08106 | 0.16039 | 0.00024885 | 0.0094702 | 19.6128 | 0.0022087
| 50 | 0.18311 | 0.42648 | 0.34493 | 0.00040788 | 0.040992 | 31.551 | 0.016522
| 120 | 0.17585 | 0.54725 | 0.99597 | 0.00088026 | 0.095605 | 75.0401 | 0.015866
| 175 | 0.21543 | 0.81207 | 1.6539 | 0.0015639 | 0.09635 | 138.9948 | 0.019438
| 250 | 0.15121 | 0.39649 | 1.7857 | 0.001823 | 0.055173 | 162.0184 | 0.013643
Sweepers/Scrubbers Composite |  | 0.18303 | 0.5575 | 0.96777 | 0.00091561 | 0.077844 | 78.5433 | 0.016514
Tractors/Loaders/Backhoes | 25 | 0.023699 | 0.071552 | 0.13963 | 0.00020127 | 0.0086402 | 15.8633 | 0.0021384
| 50 | 0.15367 | 0.38311 | 0.32222 | 0.00039231 | 0.036241 | 30.3471 | 0.013865
| 120 | 0.10829 | 0.37029 | 0.65101 | 0.0006068 | 0.05945 | 51.728 | 0.0097705
| 175 | 0.14054 | 0.59032 | 1.1212 | 0.0011408 | 0.063412 | 101.3869 | 0.012681
| 250 | 0.15981 | 0.44532 | 1.7937 | 0.0019323 | 0.059769 | 171.737 | 0.014419
| 500 | 0.28973 | 0.95914 | 3.1387 | 0.0038802 | 0.1102 | 344.8535 | 0.026142
| 750 | 0.4409 | 1.4353 | 4.8706 | 0.0058203 | 0.16814 | 517.2803 | 0.039782
Tractors/Loaders/Backhoes Composite |  | 0.12041 | 0.40634 | 0.77456 | 0.00077514 | 0.059876 | 66.8064 | 0.010864
Trenchers | 15 | 0.0098532 | 0.051684 | 0.061705 | 0.00013172 | 0.0034355 | 8.4646 | 0.00088904
| 25 | 0.041227 | 0.136 | 0.2685 | 0.00041766 | 0.015861 | 32.9178 | 0.0037199
| 50 | 0.20195 | 0.45561 | 0.37136 | 0.00042555 | 0.043763 | 32.9178 | 0.018222
| 120 | 0.16776 | 0.49632 | 0.99606 | 0.00076125 | 0.083743 | 64.8952 | 0.015137
| 175 | 0.24802 | 0.90258 | 1.977 | 0.0016191 | 0.10682 | 143.8979 | 0.022379
| 250 | 0.30768 | 0.90092 | 2.95 | 0.002508 | 0.12268 | 222.9008 | 0.027761
| 500 | 0.38214 | 1.9131 | 3.7465 | 0.0030556 | 0.15151 | 311.3086 | 0.03448
| 750 | 0.72632 | 3.5858 | 7.1748 | 0.0059009 | 0.28665 | 586.8779 | 0.065534
Trenchers Composite |  | 0.18508 | 0.50801 | 0.82372 | 0.00069612 | 0.068846 | 58.7213 | 0.016699
Welders | 15 | 0.01349 | 0.045575 | 0.07724 | 9.6592e-05 | 0.0058299 | 6.2074 | 0.0012171
| 25 | 0.028066 | 0.070726 | 0.11314 | 0.0001432 | 0.0084621 | 11.2861 | 0.0025324
| 50 | 0.13435 | 0.31281 | 0.2792 | 0.00033557 | 0.030787 | 25.9581 | 0.012122
| 120 | 0.089056 | 0.27781 | 0.53383 | 0.00046337 | 0.045558 | 39.5014 | 0.0080354
| 175 | 0.1456 | 0.5548 | 1.1927 | 0.0011048 | 0.062516 | 98.1892 | 0.013137
| 250 | 0.11919 | 0.34031 | 1.3579 | 0.0013397 | 0.045403 | 119.0685 | 0.010755
| 500 | 0.14953 | 0.5771 | 1.7272 | 0.001645 | 0.058319 | 167.5987 | 0.013492
Welders Composite |  | 0.08823 | 0.23088 | 0.31019 | 0.00031746 | 0.028848 | 25.6027 | 0.0079608

## 2009
SCAB Fleet Average Emission Factors (Diesel)
#VALUE!
Air Basin | SC
|  | (lb/hr) | (lb/hr) | (lb/hr) | (lb/hr) | (lb/hr) | (lb/hr) | (lb/hr)
Equipment | MaxHP | ROG | CO | NOX | SOX | PM | CO2 | CH4
Aerial Lifts | 15 | 0.010776 | 0.053037 | 0.069504 | 0.00013464 | 0.0041931 | 8.6527 | 0.00097231
| 25 | 0.022892 | 0.061007 | 0.10428 | 0.00013906 | 0.0071365 | 10.9601 | 0.0020655
| 50 | 0.079826 | 0.19793 | 0.20126 | 0.00025354 | 0.019658 | 19.6128 | 0.0072025
| 120 | 0.074344 | 0.25225 | 0.4715 | 0.0004466 | 0.037486 | 38.0718 | 0.0067079
| 500 | 0.16168 | 0.6308 | 2.0224 | 0.0020893 | 0.063436 | 212.856 | 0.014588
| 750 | 0.30075 | 1.1402 | 3.7474 | 0.0038686 | 0.11618 | 384.756 | 0.027136
Aerial Lifts Composite |  | 0.071007 | 0.21485 | 0.37483 | 0.00039921 | 0.0259 | 34.7217 | 0.0064068
Air Compressors | 15 | 0.015074 | 0.052218 | 0.086961 | 0.0001124 | 0.0064435 | 7.2231 | 0.0013601
| 25 | 0.034283 | 0.087697 | 0.14233 | 0.0001833 | 0.010353 | 14.4462 | 0.0030933
| 50 | 0.12204 | 0.2867 | 0.24159 | 0.00028791 | 0.02746 | 22.2713 | 0.011012
| 120 | 0.10657 | 0.3375 | 0.62529 | 0.00055075 | 0.056315 | 46.9502 | 0.009616
| 175 | 0.13313 | 0.51262 | 1.0574 | 0.00099559 | 0.058595 | 88.4831 | 0.012012
| 250 | 0.13054 | 0.36328 | 1.4688 | 0.0014764 | 0.049481 | 131.2199 | 0.011778
| 500 | 0.2061 | 0.74269 | 2.3237 | 0.0022746 | 0.079994 | 231.7415 | 0.018596
| 750 | 0.32423 | 1.1478 | 3.6824 | 0.0036011 | 0.12528 | 358.1459 | 0.029255
| 1000 | 0.54895 | 2.0084 | 6.209 | 0.0048902 | 0.18906 | 486.3562 | 0.049531
Air Compressors Composite |  | 0.11795 | 0.3699 | 0.76638 | 0.00071132 | 0.054653 | 63.6073 | 0.010643
Bore/Drill Rigs | 15 | 0.012069 | 0.06317 | 0.075693 | 0.00016099 | 0.0038088 | 10.3456 | 0.001089
| 25 | 0.020162 | 0.066439 | 0.12963 | 0.00020287 | 0.0071764 | 15.9887 | 0.0018192
| 50 | 0.066993 | 0.26115 | 0.28553 | 0.00040123 | 0.022193 | 31.0368 | 0.0060447
| 120 | 0.085913 | 0.48679 | 0.68104 | 0.00090468 | 0.052178 | 77.1218 | 0.0077518
| 175 | 0.10523 | 0.75418 | 1.0211 | 0.0015874 | 0.052846 | 141.0764 | 0.0094944
| 250 | 0.099936 | 0.34788 | 1.3113 | 0.0021165 | 0.039543 | 188.1019 | 0.009017
| 500 | 0.15203 | 0.55946 | 1.8467 | 0.0030556 | 0.062481 | 311.3087 | 0.013717
| 750 | 0.3086 | 1.1055 | 3.804 | 0.0061846 | 0.12598 | 615.0932 | 0.027844
| 1000 | 0.57558 | 1.7291 | 8.7661 | 0.0093336 | 0.21642 | 928.2824 | 0.051934
Bore/Drill Rigs Composite |  | 0.11616 | 0.51997 | 1.2287 | 0.0017461 | 0.054061 | 164.889 | 0.010481
Cement and Mortar Mixers | 15 | 0.008244 | 0.039085 | 0.053165 | 9.8348e-05 | 0.0032841 | 6.3202 | 0.00074384
| 25 | 0.037443 | 0.099113 | 0.16784 | 0.00022275 | 0.011615 | 17.5562 | 0.0033784
Cement and Mortar Mixers Composite |  | 0.010655 | 0.044043 | 0.062635 | 0.00010862 | 0.0039721 | 7.2481 | 0.00096142
Concrete/Industrial Saws | 25 | 0.020162 | 0.067848 | 0.1295 | 0.00020907 | 0.0070604 | 16.4777 | 0.0018191
| 50 | 0.13239 | 0.33099 | 0.31225 | 0.00039053 | 0.031757 | 30.2092 | 0.011945
| 120 | 0.14411 | 0.50295 | 0.91053 | 0.00086981 | 0.075535 | 74.1497 | 0.013003
| 175 | 0.20557 | 0.88274 | 1.7484 | 0.0018025 | 0.090321 | 160.2001 | 0.018548
Concrete/Industrial Saws Composite |  | 0.13634 | 0.43403 | 0.69059 | 0.00069733 | 0.058076 | 58.4636 | 0.012302
Cranes | 50 | 0.13754 | 0.32624 | 0.25843 | 0.00029975 | 0.030417 | 23.1867 | 0.01241
| 120 | 0.11875 | 0.37634 | 0.69009 | 0.00058826 | 0.063334 | 50.148 | 0.010714
| 175 | 0.12764 | 0.49051 | 0.98492 | 0.00090401 | 0.056366 | 80.3446 | 0.011517
| 250 | 0.13139 | 0.36636 | 1.3105 | 0.001262 | 0.050124 | 112.1589 | 0.011855
| 500 | 0.19126 | 0.71571 | 1.877 | 0.0017678 | 0.072643 | 180.1012 | 0.017257
| 750 | 0.32374 | 1.2002 | 3.2349 | 0.003047 | 0.12353 | 303.0447 | 0.029211
| 9999 | 1.1477 | 4.4498 | 12.6411 | 0.0097592 | 0.39617 | 970.6055 | 0.10356
Cranes Composite |  | 0.16832 | 0.57052 | 1.5293 | 0.0013771 | 0.067798 | 128.6611 | 0.015187
Crawler Tractors | 50 | 0.15409 | 0.36166 | 0.28167 | 0.00032163 | 0.033651 | 24.8796 | 0.013903
| 120 | 0.16449 | 0.508 | 0.95186 | 0.00077199 | 0.086041 | 65.8106 | 0.014841
| 175 | 0.20406 | 0.76616 | 1.5613 | 0.0013636 | 0.089629 | 121.1877 | 0.018412
| 250 | 0.2152 | 0.60389 | 2.0519 | 0.0018693 | 0.083037 | 166.1316 | 0.019418
| 500 | 0.30383 | 1.2939 | 2.8737 | 0.0025444 | 0.11589 | 259.2295 | 0.027414
| 750 | 0.54654 | 2.3076 | 5.2572 | 0.0046723 | 0.20931 | 464.6868 | 0.049314
| 1000 | 0.83771 | 3.6498 | 8.9128 | 0.0066171 | 0.29445 | 658.1055 | 0.075585
Crawler Tractors Composite |  | 0.19614 | 0.66163 | 1.4607 | 0.0012582 | 0.089793 | 114.0213 | 0.017698
Crushing/Proc. Equipment | 50 | 0.24056 | 0.57265 | 0.47635 | 0.00056901 | 0.054338 | 44.0158 | 0.021706
| 120 | 0.18615 | 0.60052 | 1.091 | 0.00097529 | 0.09982 | 83.141 | 0.016796
| 175 | 0.24862 | 0.97652 | 1.9608 | 0.001882 | 0.11073 | 167.2601 | 0.022432
| 250 | 0.23866 | 0.66121 | 2.6857 | 0.0027514 | 0.090041 | 244.5325 | 0.021534
| 500 | 0.32675 | 1.1528 | 3.6473 | 0.0036675 | 0.12627 | 373.6456 | 0.029482
| 750 | 0.52308 | 1.765 | 5.9509 | 0.0059206 | 0.20106 | 588.8341 | 0.047197
| 9999 | 1.4578 | 5.1762 | 16.6062 | 0.013149 | 0.50189 | 1307.7595 | 0.13153
Crushing/Proc. Equipment Composite |  | 0.22736 | 0.74405 | 1.513 | 0.0014565 | 0.097632 | 132.3102 | 0.020514
Dumpers/Tenders | 25 | 0.011365 | 0.034473 | 0.066179 | 9.6739e-05 | 0.003948 | 7.6244 | 0.0010255
Dumpers/Tenders Composite |  | 0.011365 | 0.034473 | 0.066179 | 9.6739e-05 | 0.003948 | 7.6244 | 0.0010255
Excavators | 25 | 0.01997 | 0.067693 | 0.12721 | 0.00020859 | 0.0066465 | 16.4401 | 0.0018019
| 50 | 0.12536 | 0.3265 | 0.26799 | 0.00032341 | 0.029723 | 25.0176 | 0.011311
| 120 | 0.15191 | 0.53749 | 0.89959 | 0.00086364 | 0.084092 | 73.6231 | 0.013707
| 175 | 0.15645 | 0.67163 | 1.1993 | 0.0012627 | 0.070406 | 112.2216 | 0.014116
| 250 | 0.15292 | 0.41379 | 1.6049 | 0.0017855 | 0.055509 | 158.6827 | 0.013797
| 500 | 0.20719 | 0.65947 | 2.0656 | 0.0022942 | 0.075381 | 233.7354 | 0.018694
| 750 | 0.34622 | 1.0908 | 3.5375 | 0.0038953 | 0.12703 | 387.4146 | 0.031239
Excavators Composite |  | 0.15841 | 0.56967 | 1.234 | 0.0013154 | 0.068124 | 119.5813 | 0.014293
Forklifts | 50 | 0.075627 | 0.1921 | 0.15655 | 0.00018967 | 0.017765 | 14.6719 | 0.0068237
| 120 | 0.066201 | 0.22722 | 0.37571 | 0.00036628 | 0.037329 | 31.2249 | 0.0059732
| 175 | 0.080158 | 0.33139 | 0.60056 | 0.00063071 | 0.036422 | 56.0544 | 0.0072325
| 250 | 0.068112 | 0.17586 | 0.77303 | 0.00086775 | 0.024006 | 77.1218 | 0.0061456
| 500 | 0.089965 | 0.24381 | 0.96294 | 0.0010893 | 0.032251 | 110.9801 | 0.0081174
Forklifts Composite |  | 0.074091 | 0.2366 | 0.55602 | 0.00060284 | 0.030238 | 54.3957 | 0.0066851
Generator Sets | 15 | 0.018107 | 0.073794 | 0.11966 | 0.00015884 | 0.0073033 | 10.2077 | 0.0016338
| 25 | 0.031608 | 0.10703 | 0.17372 | 0.00022371 | 0.01126 | 17.6314 | 0.002852
| 50 | 0.11817 | 0.29696 | 0.31145 | 0.00039588 | 0.029637 | 30.623 | 0.010662
| 120 | 0.14793 | 0.50989 | 0.95091 | 0.00091439 | 0.074204 | 77.9494 | 0.013347
| 175 | 0.17666 | 0.75002 | 1.5523 | 0.0015975 | 0.074723 | 141.9793 | 0.015939
| 250 | 0.17407 | 0.53325 | 2.1787 | 0.002391 | 0.065831 | 212.505 | 0.015706
| 500 | 0.24796 | 0.96063 | 3.1592 | 0.0033063 | 0.097369 | 336.8529 | 0.022373
| 750 | 0.41261 | 1.5508 | 5.2278 | 0.0054677 | 0.15927 | 543.79 | 0.037229
| 9999 | 1.0732 | 3.8648 | 12.5361 | 0.010543 | 0.3786 | 1048.6053 | 0.09683
Generator Sets Composite |  | 0.10201 | 0.33785 | 0.67183 | 0.00069799 | 0.04139 | 60.9927 | 0.0092046
Graders | 50 | 0.15106 | 0.36977 | 0.30043 | 0.000356 | 0.034275 | 27.5381 | 0.01363
| 120 | 0.16632 | 0.55185 | 0.98194 | 0.00087938 | 0.089839 | 74.9649 | 0.015007
| 175 | 0.1846 | 0.74426 | 1.4391 | 0.0013943 | 0.0823 | 123.9215 | 0.016656
| 250 | 0.1857 | 0.51915 | 1.9027 | 0.0019366 | 0.070473 | 172.1132 | 0.016755
| 500 | 0.22484 | 0.81131 | 2.2502 | 0.0022525 | 0.085319 | 229.4843 | 0.020287
| 750 | 0.4795 | 1.7113 | 4.8918 | 0.004884 | 0.18277 | 485.7418 | 0.043264
Graders Composite |  | 0.18251 | 0.64284 | 1.5237 | 0.0014961 | 0.079577 | 132.7431 | 0.016467
Off-Highway Tractors | 120 | 0.25787 | 0.75302 | 1.4831 | 0.0010996 | 0.13057 | 93.7374 | 0.023267
| 175 | 0.24267 | 0.86484 | 1.849 | 0.0014674 | 0.10541 | 130.4173 | 0.021896
| 250 | 0.19636 | 0.55927 | 1.7848 | 0.0014674 | 0.07727 | 130.4173 | 0.017717
| 750 | 0.76907 | 3.8033 | 7.1583 | 0.0057124 | 0.2985 | 568.1304 | 0.069392
| 1000 | 1.1692 | 5.9006 | 11.8314 | 0.0081875 | 0.41827 | 814.2927 | 0.1055
Off-Highway Tractors Composite |  | 0.24698 | 0.86642 | 2.0818 | 0.0016718 | 0.10171 | 151.455 | 0.022285
Off-Highway Trucks | 175 | 0.18418 | 0.76453 | 1.375 | 0.0014075 | 0.081727 | 125.0877 | 0.016619
| 250 | 0.17249 | 0.4534 | 1.7336 | 0.0018739 | 0.061444 | 166.5454 | 0.015563
| 500 | 0.26021 | 0.81026 | 2.4818 | 0.002673 | 0.092462 | 272.3338 | 0.023478
| 750 | 0.42483 | 1.3113 | 4.1542 | 0.0044416 | 0.15233 | 441.7384 | 0.038332
| 1000 | 0.67543 | 2.2246 | 7.6544 | 0.0062814 | 0.23283 | 624.724 | 0.060943
Off-Highway Trucks Composite |  | 0.25968 | 0.79306 | 2.5505 | 0.0026589 | 0.092893 | 260.1163 | 0.02343
Other Construction Equipment | 15 | 0.011791 | 0.061715 | 0.07395 | 0.00015728 | 0.0037211 | 10.1073 | 0.0010639
| 25 | 0.016667 | 0.054923 | 0.10716 | 0.0001677 | 0.0059325 | 13.2173 | 0.0015039
| 50 | 0.1136 | 0.30339 | 0.28329 | 0.00036184 | 0.028252 | 27.9896 | 0.01025
| 120 | 0.14404 | 0.54753 | 0.92432 | 0.00094851 | 0.079019 | 80.8587 | 0.012997
| 175 | 0.12578 | 0.59147 | 1.0659 | 0.0011985 | 0.057339 | 106.5158 | 0.011349
| 500 | 0.18146 | 0.65279 | 2.1223 | 0.0024954 | 0.072115 | 254.2385 | 0.016372
Other Construction Equipment Composite |  | 0.11303 | 0.42913 | 1.0812 | 0.001269 | 0.047089 | 122.7815 | 0.010198
Other General Industrial Equipmen | 15 | 0.0066325 | 0.03905 | 0.046621 | 9.9519e-05 | 0.0019097 | 6.3955 | 0.00059844
| 25 | 0.018652 | 0.063201 | 0.11887 | 0.00019475 | 0.0062347 | 15.3491 | 0.0016829
| 50 | 0.13588 | 0.31525 | 0.2446 | 0.0002811 | 0.029803 | 21.7446 | 0.01226
| 120 | 0.15375 | 0.46897 | 0.86197 | 0.00072771 | 0.08278 | 62.036 | 0.013872
| 175 | 0.15866 | 0.58408 | 1.1959 | 0.0010794 | 0.070352 | 95.932 | 0.014315
| 250 | 0.14791 | 0.39082 | 1.5819 | 0.0015256 | 0.05456 | 135.5838 | 0.013345
| 500 | 0.26242 | 0.87916 | 2.7454 | 0.0026051 | 0.097737 | 265.4118 | 0.023678
| 750 | 0.43614 | 1.449 | 4.6469 | 0.0043984 | 0.16351 | 437.4497 | 0.039352
| 1000 | 0.66929 | 2.3885 | 7.3897 | 0.0056267 | 0.23036 | 559.603 | 0.060389
Other General Industrial Equipmen Composite |  | 0.19412 | 0.62812 | 1.7488 | 0.0016001 | 0.077949 | 152.2399 | 0.017515
Other Material Handling Equipment | 50 | 0.18773 | 0.43531 | 0.34004 | 0.00039215 | 0.041214 | 30.3346 | 0.016938
| 120 | 0.14925 | 0.45645 | 0.84021 | 0.00071168 | 0.080277 | 60.6691 | 0.013467
| 175 | 0.20022 | 0.73967 | 1.5174 | 0.0013736 | 0.088848 | 122.0781 | 0.018066
| 250 | 0.15667 | 0.41655 | 1.687 | 0.0016317 | 0.058044 | 145.0141 | 0.014136
| 500 | 0.18721 | 0.63331 | 1.9782 | 0.0018809 | 0.070199 | 191.6256 | 0.016891
| 9999 | 0.8816 | 3.1586 | 9.7621 | 0.0072766 | 0.30333 | 741.347 | 0.079545
Other Material Handling Equipment Composite |  | 0.18674 | 0.58014 | 1.6943 | 0.0015432 | 0.075299 | 141.1941 | 0.016849
Pavers | 25 | 0.029361 | 0.086997 | 0.16462 | 0.00023676 | 0.010019 | 18.6597 | 0.0026492
| 50 | 0.17109 | 0.39509 | 0.31495 | 0.00036184 | 0.037118 | 27.9896 | 0.015437
| 120 | 0.17283 | 0.52873 | 1.0165 | 0.00081171 | 0.088864 | 69.1964 | 0.015594
| 175 | 0.21479 | 0.80357 | 1.6835 | 0.0014434 | 0.093987 | 128.2855 | 0.01938
| 250 | 0.25539 | 0.73749 | 2.4518 | 0.002187 | 0.10078 | 194.3719 | 0.023044
| 500 | 0.27451 | 1.266 | 2.6607 | 0.0022894 | 0.10766 | 233.2463 | 0.024768
Pavers Composite |  | 0.1867 | 0.57556 | 1.0321 | 0.00089495 | 0.073879 | 77.9354 | 0.016845
Paving Equipment | 25 | 0.015924 | 0.052473 | 0.10238 | 0.00016022 | 0.005668 | 12.6279 | 0.0014368
| 50 | 0.14549 | 0.33517 | 0.26874 | 0.00030931 | 0.031574 | 23.9266 | 0.013128
| 120 | 0.13519 | 0.41347 | 0.79676 | 0.00063931 | 0.069489 | 54.4994 | 0.012198
| 175 | 0.16758 | 0.6268 | 1.3205 | 0.0011367 | 0.073163 | 101.0232 | 0.015121
| 250 | 0.15886 | 0.45983 | 1.5357 | 0.001376 | 0.062718 | 122.2913 | 0.014334
Paving Equipment Composite |  | 0.14055 | 0.45437 | 0.93999 | 0.0007931 | 0.065507 | 68.9483 | 0.012682
Plate Compactors | 15 | 0.0050883 | 0.02634 | 0.032139 | 6.7127e-05 | 0.0017748 | 4.3138 | 0.00045911
Plate Compactors Composite |  | 0.0050883 | 0.02634 | 0.032139 | 6.7127e-05 | 0.0017748 | 4.3138 | 0.00045911
Pressure Washers | 15 | 0.0086754 | 0.035356 | 0.057333 | 7.6103e-05 | 0.0034991 | 4.8906 | 0.00078277
| 25 | 0.012814 | 0.043392 | 0.070425 | 9.0693e-05 | 0.0045649 | 7.1479 | 0.0011562
| 50 | 0.044097 | 0.11716 | 0.14089 | 0.00018481 | 0.012046 | 14.2957 | 0.0039788
| 120 | 0.041365 | 0.15006 | 0.28039 | 0.00028244 | 0.020098 | 24.077 | 0.0037323
Pressure Washers Composite |  | 0.021169 | 0.067986 | 0.10197 | 0.0001254 | 0.0074027 | 9.4135 | 0.0019101
Pumps | 15 | 0.015493 | 0.053668 | 0.089376 | 0.00011552 | 0.0066225 | 7.4238 | 0.0013979
| 25 | 0.046246 | 0.1183 | 0.192 | 0.00024726 | 0.013966 | 19.4874 | 0.0041727
| 50 | 0.14143 | 0.35029 | 0.35284 | 0.00044386 | 0.034675 | 34.3349 | 0.012761
| 120 | 0.15263 | 0.51799 | 0.96541 | 0.00091439 | 0.077277 | 77.9494 | 0.013772
| 175 | 0.1802 | 0.75182 | 1.5556 | 0.0015766 | 0.07683 | 140.1234 | 0.016259
| 250 | 0.17105 | 0.51508 | 2.0962 | 0.0022658 | 0.06493 | 201.3693 | 0.015433
| 500 | 0.26292 | 1.024 | 3.2753 | 0.0033883 | 0.10328 | 345.2045 | 0.023723
| 750 | 0.44707 | 1.6929 | 5.5506 | 0.0057382 | 0.17299 | 570.7009 | 0.040338
| 9999 | 1.411 | 5.1656 | 16.3756 | 0.013622 | 0.49651 | 1354.8351 | 0.12731
Pumps Composite |  | 0.099064 | 0.31471 | 0.57791 | 0.00059046 | 0.04097 | 49.6067 | 0.0089384
Rollers | 15 | 0.0073733 | 0.038591 | 0.046241 | 9.8348e-05 | 0.0023269 | 6.3202 | 0.00066528
| 25 | 0.016826 | 0.055444 | 0.10817 | 0.00016929 | 0.0059888 | 13.3427 | 0.0015181
| 50 | 0.13538 | 0.32582 | 0.27948 | 0.0003359 | 0.030744 | 25.9831 | 0.012215
| 120 | 0.12798 | 0.42212 | 0.77815 | 0.00069197 | 0.06722 | 58.9887 | 0.011547
| 175 | 0.15627 | 0.63032 | 1.2709 | 0.0012168 | 0.068713 | 108.146 | 0.0141
| 250 | 0.16418 | 0.47998 | 1.7167 | 0.0017225 | 0.06423 | 153.0899 | 0.014814
| 500 | 0.21055 | 0.84083 | 2.2093 | 0.0021505 | 0.082985 | 219.1011 | 0.018998
Rollers Composite |  | 0.12502 | 0.42725 | 0.81657 | 0.0007697 | 0.057376 | 67.0521 | 0.01128
Rough Terrain Forklifts | 50 | 0.17305 | 0.43293 | 0.36151 | 0.0004377 | 0.040185 | 33.8583 | 0.015614
| 120 | 0.13059 | 0.44931 | 0.77965 | 0.00073257 | 0.071637 | 62.4498 | 0.011783
| 175 | 0.17458 | 0.73249 | 1.3765 | 0.0014053 | 0.078822 | 124.8996 | 0.015752
| 250 | 0.16264 | 0.45437 | 1.7779 | 0.0019218 | 0.061127 | 170.7965 | 0.014675
| 500 | 0.22166 | 0.74853 | 2.3512 | 0.0025183 | 0.084348 | 256.571 | 0.02
Rough Terrain Forklifts Composite |  | 0.13678 | 0.48151 | 0.85051 | 0.00081607 | 0.071851 | 70.2808 | 0.012341
Rubber Tired Dozers | 175 | 0.2498 | 0.87737 | 1.8708 | 0.0014568 | 0.10773 | 129.4768 | 0.022539
| 250 | 0.28898 | 0.81019 | 2.5615 | 0.0020645 | 0.11238 | 183.4871 | 0.026074
| 500 | 0.37544 | 1.8608 | 3.353 | 0.0025998 | 0.14309 | 264.8724 | 0.033875
| 750 | 0.56567 | 2.7857 | 5.1236 | 0.0040097 | 0.21633 | 398.7885 | 0.051039
| 1000 | 0.87977 | 4.4579 | 8.7526 | 0.0059513 | 0.31461 | 591.8936 | 0.07938
Rubber Tired Dozers Composite |  | 0.35075 | 1.502 | 3.1254 | 0.0024517 | 0.13467 | 239.1035 | 0.031648
Rubber Tired Loaders | 25 | 0.020714 | 0.069707 | 0.13305 | 0.0002148 | 0.0072539 | 16.9292 | 0.001869
| 50 | 0.16856 | 0.41349 | 0.33834 | 0.00040269 | 0.038353 | 31.1497 | 0.015209
| 120 | 0.12928 | 0.4314 | 0.76597 | 0.00069109 | 0.069909 | 58.9135 | 0.011665
| 175 | 0.15644 | 0.63513 | 1.2251 | 0.0011962 | 0.069835 | 106.3152 | 0.014116
| 250 | 0.15783 | 0.44317 | 1.6331 | 0.0016762 | 0.059956 | 148.9767 | 0.014241
| 500 | 0.22768 | 0.82158 | 2.3036 | 0.0023263 | 0.086692 | 237.0084 | 0.020543
| 750 | 0.47043 | 1.6776 | 4.8485 | 0.0048819 | 0.17979 | 485.5286 | 0.042446
| 1000 | 0.65083 | 2.4004 | 7.4214 | 0.0059713 | 0.22556 | 593.8754 | 0.058723
Rubber Tired Loaders Composite |  | 0.15297 | 0.52141 | 1.2255 | 0.0012006 | 0.068843 | 108.613 | 0.013802
Scrapers | 120 | 0.23662 | 0.72569 | 1.3704 | 0.0011015 | 0.12333 | 93.9005 | 0.02135
| 175 | 0.25101 | 0.93713 | 1.927 | 0.0016661 | 0.11013 | 148.0738 | 0.022649
| 250 | 0.27472 | 0.77488 | 2.6155 | 0.0023569 | 0.10649 | 209.4703 | 0.024788
| 500 | 0.38073 | 1.648 | 3.6071 | 0.0031549 | 0.14592 | 321.4285 | 0.034352
| 750 | 0.66016 | 2.8335 | 6.3557 | 0.0055832 | 0.25393 | 555.2767 | 0.059565
Scrapers Composite |  | 0.3347 | 1.3277 | 3.063 | 0.0026872 | 0.13214 | 262.5008 | 0.030199
Signal Boards | 15 | 0.0071819 | 0.037672 | 0.044976 | 9.6007e-05 | 0.0018385 | 6.1697 | 0.00064801
| 50 | 0.15818 | 0.39149 | 0.37415 | 0.00046786 | 0.03805 | 36.1908 | 0.014273
| 120 | 0.1589 | 0.54276 | 0.99273 | 0.00094086 | 0.08244 | 80.2066 | 0.014337
| 175 | 0.2015 | 0.84671 | 1.7073 | 0.0017389 | 0.087808 | 154.5445 | 0.018181
| 250 | 0.21983 | 0.65183 | 2.6462 | 0.0028725 | 0.084269 | 255.2919 | 0.019835
Signal Boards Composite |  | 0.023422 | 0.095895 | 0.16782 | 0.00021415 | 0.009553 | 16.6983 | 0.0021134
Skid Steer Loaders | 25 | 0.026974 | 0.073581 | 0.12855 | 0.00017502 | 0.0085845 | 13.7941 | 0.0024338
| 50 | 0.089313 | 0.26116 | 0.25049 | 0.0003299 | 0.023765 | 25.5192 | 0.0080586
| 120 | 0.067812 | 0.28523 | 0.44733 | 0.00050162 | 0.038762 | 42.7618 | 0.0061186
Skid Steer Loaders Composite |  | 0.078296 | 0.25652 | 0.30566 | 0.00037483 | 0.02758 | 30.283 | 0.0070645
Surfacing Equipment | 50 | 0.062869 | 0.15611 | 0.14721 | 0.00018238 | 0.014947 | 14.1076 | 0.0056726
| 120 | 0.12746 | 0.43824 | 0.80993 | 0.00074801 | 0.065464 | 63.7665 | 0.0115
| 175 | 0.11364 | 0.48158 | 0.96903 | 0.00096511 | 0.049344 | 85.7745 | 0.010253
| 250 | 0.13357 | 0.40875 | 1.4564 | 0.0015175 | 0.052363 | 134.869 | 0.012052
| 500 | 0.19675 | 0.83826 | 2.1681 | 0.0021712 | 0.078193 | 221.2078 | 0.017753
| 750 | 0.3142 | 1.3099 | 3.4781 | 0.0034895 | 0.12368 | 347.048 | 0.02835
Surfacing Equipment Composite |  | 0.16466 | 0.65891 | 1.6559 | 0.0016676 | 0.063863 | 165.9979 | 0.014857
Sweepers/Scrubbers | 15 | 0.012381 | 0.072894 | 0.087026 | 0.00018577 | 0.0035648 | 11.9382 | 0.0011171
| 25 | 0.024014 | 0.080756 | 0.15438 | 0.00024885 | 0.0084488 | 19.6128 | 0.0021668
| 50 | 0.16718 | 0.40804 | 0.3372 | 0.00040788 | 0.038302 | 31.5509 | 0.015084
| 120 | 0.16239 | 0.53996 | 0.9294 | 0.00088026 | 0.09013 | 75.0401 | 0.014652
| 175 | 0.20036 | 0.8081 | 1.5355 | 0.0015639 | 0.09114 | 138.9947 | 0.018078
| 250 | 0.14168 | 0.37709 | 1.6698 | 0.001823 | 0.051601 | 162.0184 | 0.012783
Sweepers/Scrubbers Composite |  | 0.16887 | 0.54751 | 0.90587 | 0.00091561 | 0.073331 | 78.5433 | 0.015237
Tractors/Loaders/Backhoes | 25 | 0.022431 | 0.069668 | 0.13551 | 0.00020127 | 0.0079073 | 15.8633 | 0.0020239
| 50 | 0.13937 | 0.36851 | 0.31651 | 0.00039231 | 0.033667 | 30.3471 | 0.012575
| 120 | 0.099295 | 0.36614 | 0.60711 | 0.0006068 | 0.055443 | 51.728 | 0.0089593
| 175 | 0.13066 | 0.5891 | 1.0398 | 0.0011408 | 0.059721 | 101.3869 | 0.011789
| 250 | 0.15 | 0.42279 | 1.6664 | 0.0019323 | 0.055799 | 171.737 | 0.013534
| 500 | 0.27508 | 0.90022 | 2.9209 | 0.0038802 | 0.10365 | 344.8534 | 0.02482
| 750 | 0.4176 | 1.3479 | 4.5341 | 0.0058203 | 0.15825 | 517.2801 | 0.037679
Tractors/Loaders/Backhoes Composite |  | 0.11086 | 0.39929 | 0.72265 | 0.00077513 | 0.055901 | 66.8058 | 0.010002
Trenchers | 15 | 0.0098532 | 0.051684 | 0.061705 | 0.00013172 | 0.0025223 | 8.4646 | 0.00088904
| 25 | 0.040277 | 0.13554 | 0.25871 | 0.00041766 | 0.014105 | 32.9178 | 0.0036341
| 50 | 0.19285 | 0.44604 | 0.36656 | 0.00042555 | 0.042137 | 32.9178 | 0.017401
| 120 | 0.15915 | 0.48997 | 0.95122 | 0.00076125 | 0.080656 | 64.8952 | 0.014359
| 175 | 0.23643 | 0.89303 | 1.8852 | 0.0016191 | 0.10285 | 143.8979 | 0.021333
| 250 | 0.29183 | 0.85724 | 2.8121 | 0.002508 | 0.11634 | 222.9007 | 0.026331
| 500 | 0.3638 | 1.7688 | 3.5695 | 0.0030556 | 0.14426 | 311.3085 | 0.032825
| 750 | 0.69121 | 3.3168 | 6.8402 | 0.0059009 | 0.27313 | 586.8777 | 0.062367
Trenchers Composite |  | 0.17615 | 0.4992 | 0.79104 | 0.00069611 | 0.06626 | 58.7203 | 0.015894
Welders | 15 | 0.012955 | 0.044875 | 0.074732 | 9.6592e-05 | 0.0055374 | 6.2074 | 0.0011689
| 25 | 0.026784 | 0.068513 | 0.1112 | 0.0001432 | 0.0080884 | 11.2861 | 0.0024166
| 50 | 0.12923 | 0.3084 | 0.276 | 0.00033557 | 0.029852 | 25.9581 | 0.01166
| 120 | 0.08509 | 0.27593 | 0.51265 | 0.00046337 | 0.044305 | 39.5014 | 0.0076775
| 175 | 0.13972 | 0.55317 | 1.143 | 0.0011048 | 0.060861 | 98.1892 | 0.012607
| 250 | 0.11237 | 0.32143 | 1.2992 | 0.0013397 | 0.042798 | 119.0685 | 0.010139
| 500 | 0.14132 | 0.52846 | 1.6482 | 0.001645 | 0.055262 | 167.5988 | 0.012751
Welders Composite |  | 0.084652 | 0.22807 | 0.30146 | 0.00031746 | 0.02798 | 25.6027 | 0.007638

## 2010
SCAB Fleet Average Emission Factors (Diesel)
#VALUE!
Air Basin | SC
|  | (lb/hr) | (lb/hr) | (lb/hr) | (lb/hr) | (lb/hr) | (lb/hr) | (lb/hr)
Equipment | MaxHP | ROG | CO | NOX | SOX | PM | CO2 | CH4
Aerial Lifts | 15 | 0.010394 | 0.05288 | 0.066205 | 0.00013464 | 0.0036677 | 8.6527 | 0.00093779
| 25 | 0.020963 | 0.057679 | 0.10128 | 0.00013906 | 0.0065362 | 10.9601 | 0.0018914
| 50 | 0.075626 | 0.19374 | 0.19843 | 0.00025354 | 0.018859 | 19.6127 | 0.0068236
| 120 | 0.070215 | 0.25008 | 0.45022 | 0.0004466 | 0.036122 | 38.0718 | 0.0063354
| 500 | 0.15062 | 0.58009 | 1.9198 | 0.0020893 | 0.059777 | 212.8561 | 0.01359
| 750 | 0.28032 | 1.0486 | 3.5605 | 0.0038686 | 0.10956 | 384.7561 | 0.025293
Aerial Lifts Composite |  | 0.066988 | 0.2093 | 0.36005 | 0.00039921 | 0.024787 | 34.7217 | 0.0060442
Air Compressors | 15 | 0.014408 | 0.051345 | 0.083832 | 0.0001124 | 0.006077 | 7.2231 | 0.0013
| 25 | 0.032524 | 0.084662 | 0.13967 | 0.0001833 | 0.0098381 | 14.4462 | 0.0029346
| 50 | 0.11634 | 0.28132 | 0.23856 | 0.00028791 | 0.026464 | 22.2713 | 0.010498
| 120 | 0.10138 | 0.33506 | 0.59768 | 0.00055075 | 0.054502 | 46.9502 | 0.0091471
| 175 | 0.12735 | 0.51127 | 1.0082 | 0.00099559 | 0.056835 | 88.4831 | 0.011491
| 250 | 0.12253 | 0.34131 | 1.3983 | 0.0014764 | 0.046189 | 131.2199 | 0.011056
| 500 | 0.19434 | 0.67785 | 2.2062 | 0.0022746 | 0.075231 | 231.7415 | 0.017535
| 750 | 0.30543 | 1.0476 | 3.5002 | 0.0036011 | 0.11794 | 358.1459 | 0.027559
| 1000 | 0.52026 | 1.8591 | 6.0195 | 0.0048902 | 0.18092 | 486.3561 | 0.046942
Air Compressors Composite |  | 0.11204 | 0.36129 | 0.73205 | 0.00071132 | 0.05264 | 63.6073 | 0.010109
Bore/Drill Rigs | 15 | 0.012043 | 0.06317 | 0.075417 | 0.00016099 | 0.0030887 | 10.3456 | 0.0010866
| 25 | 0.019637 | 0.065973 | 0.1257 | 0.00020287 | 0.0064666 | 15.9887 | 0.0017719
| 50 | 0.054487 | 0.25048 | 0.28202 | 0.00040123 | 0.01939 | 31.0368 | 0.0049163
| 120 | 0.072241 | 0.48117 | 0.61552 | 0.00090468 | 0.045553 | 77.1218 | 0.0065182
| 175 | 0.092961 | 0.75429 | 0.91483 | 0.0015874 | 0.048148 | 141.0764 | 0.0083877
| 250 | 0.095652 | 0.34604 | 1.1847 | 0.0021165 | 0.038421 | 188.1019 | 0.0086306
| 500 | 0.14885 | 0.55655 | 1.7054 | 0.0030556 | 0.061392 | 311.3087 | 0.01343
| 750 | 0.29962 | 1.0997 | 3.4821 | 0.0061846 | 0.12307 | 615.0932 | 0.027034
| 1000 | 0.53602 | 1.7074 | 8.3092 | 0.0093336 | 0.20779 | 928.2828 | 0.048364
Bore/Drill Rigs Composite |  | 0.10522 | 0.51462 | 1.1331 | 0.0017458 | 0.049831 | 164.8533 | 0.0094938
Cement and Mortar Mixers | 15 | 0.0078925 | 0.038844 | 0.050548 | 9.8348e-05 | 0.0028944 | 6.3202 | 0.00071213
| 25 | 0.034598 | 0.094221 | 0.1633 | 0.00022275 | 0.010708 | 17.5562 | 0.0031217
Cement and Mortar Mixers Composite |  | 0.010098 | 0.043417 | 0.05986 | 0.00010862 | 0.0035397 | 7.2481 | 0.00091112
Concrete/Industrial Saws | 25 | 0.020045 | 0.067848 | 0.1279 | 0.00020907 | 0.0062663 | 16.4777 | 0.0018086
| 50 | 0.12311 | 0.32104 | 0.30697 | 0.00039053 | 0.030063 | 30.2092 | 0.011108
| 120 | 0.13421 | 0.49758 | 0.86014 | 0.00086981 | 0.071911 | 74.1498 | 0.01211
| 175 | 0.19271 | 0.87858 | 1.6459 | 0.0018025 | 0.086358 | 160.2001 | 0.017388
Concrete/Industrial Saws Composite |  | 0.12698 | 0.42733 | 0.65659 | 0.00069733 | 0.055221 | 58.4636 | 0.011458
Cranes | 50 | 0.12836 | 0.31659 | 0.25466 | 0.00029975 | 0.02886 | 23.1867 | 0.011582
| 120 | 0.11166 | 0.37233 | 0.65417 | 0.00058826 | 0.060216 | 50.148 | 0.010075
| 175 | 0.12109 | 0.48796 | 0.93019 | 0.00090401 | 0.053844 | 80.3446 | 0.010925
| 250 | 0.12429 | 0.34637 | 1.2372 | 0.001262 | 0.046984 | 112.1589 | 0.011214
| 500 | 0.18214 | 0.66247 | 1.7722 | 0.0017678 | 0.068498 | 180.1013 | 0.016434
| 750 | 0.30819 | 1.1113 | 3.0564 | 0.003047 | 0.11656 | 303.0447 | 0.027807
| 9999 | 1.0894 | 4.1317 | 12.1879 | 0.0097592 | 0.37925 | 970.6057 | 0.098295
Cranes Composite |  | 0.15943 | 0.54313 | 1.4515 | 0.0013771 | 0.064216 | 128.6554 | 0.014385
Crawler Tractors | 50 | 0.14464 | 0.35195 | 0.27798 | 0.00032163 | 0.03205 | 24.8796 | 0.013051
| 120 | 0.15507 | 0.50176 | 0.90382 | 0.00077199 | 0.081881 | 65.8106 | 0.013991
| 175 | 0.19413 | 0.75971 | 1.4788 | 0.0013636 | 0.085581 | 121.1878 | 0.017516
| 250 | 0.20515 | 0.57433 | 1.944 | 0.0018693 | 0.078437 | 166.1316 | 0.01851
| 500 | 0.2913 | 1.1931 | 2.7255 | 0.0025444 | 0.11006 | 259.2294 | 0.026284
| 750 | 0.52397 | 2.129 | 4.9881 | 0.0046723 | 0.19886 | 464.6868 | 0.047277
| 1000 | 0.79797 | 3.3726 | 8.5998 | 0.0066171 | 0.28103 | 658.1058 | 0.071999
Crawler Tractors Composite |  | 0.18614 | 0.64088 | 1.3854 | 0.0012582 | 0.085387 | 114.0209 | 0.016795
Crushing/Proc. Equipment | 50 | 0.22707 | 0.55924 | 0.47 | 0.00056902 | 0.052008 | 44.0159 | 0.020488
| 120 | 0.176 | 0.59557 | 1.0382 | 0.00097529 | 0.095982 | 83.141 | 0.01588
| 175 | 0.23675 | 0.97359 | 1.8607 | 0.001882 | 0.10679 | 167.2602 | 0.021361
| 250 | 0.22429 | 0.62245 | 2.5465 | 0.0027514 | 0.084062 | 244.5324 | 0.020238
| 500 | 0.3091 | 1.0542 | 3.451 | 0.0036675 | 0.11874 | 373.6455 | 0.027889
| 750 | 0.49557 | 1.6226 | 5.6506 | 0.0059206 | 0.18997 | 588.834 | 0.044714
| 9999 | 1.382 | 4.8014 | 16.0752 | 0.013149 | 0.48121 | 1307.7594 | 0.1247
Crushing/Proc. Equipment Composite |  | 0.21524 | 0.72603 | 1.4394 | 0.0014565 | 0.093539 | 132.31 | 0.019421
Dumpers/Tenders | 25 | 0.010815 | 0.033646 | 0.064455 | 9.6739e-05 | 0.0036415 | 7.6244 | 0.00097583
Dumpers/Tenders Composite |  | 0.010815 | 0.033646 | 0.064455 | 9.6739e-05 | 0.0036415 | 7.6244 | 0.00097583
Excavators | 25 | 0.019887 | 0.067693 | 0.12606 | 0.00020859 | 0.0057061 | 16.4401 | 0.0017943
| 50 | 0.11314 | 0.31451 | 0.26383 | 0.00032341 | 0.027581 | 25.0175 | 0.010209
| 120 | 0.13983 | 0.53182 | 0.84016 | 0.00086364 | 0.078069 | 73.6231 | 0.012617
| 175 | 0.14651 | 0.6701 | 1.1143 | 0.0012627 | 0.06629 | 112.2216 | 0.013219
| 250 | 0.14514 | 0.3934 | 1.4935 | 0.0017855 | 0.051931 | 158.6828 | 0.013096
| 500 | 0.19838 | 0.61612 | 1.9285 | 0.0022942 | 0.071116 | 233.7354 | 0.017899
| 750 | 0.33132 | 1.0196 | 3.3023 | 0.0038953 | 0.11984 | 387.4143 | 0.029895
Excavators Composite |  | 0.14835 | 0.55814 | 1.1502 | 0.0013154 | 0.063832 | 119.5813 | 0.013385
Forklifts | 50 | 0.06661 | 0.18238 | 0.15303 | 0.00018967 | 0.016271 | 14.6719 | 0.0060101
| 120 | 0.060132 | 0.22429 | 0.34974 | 0.00036628 | 0.034218 | 31.2249 | 0.0054256
| 175 | 0.073848 | 0.33058 | 0.554 | 0.00063071 | 0.033717 | 56.0544 | 0.0066632
| 250 | 0.065152 | 0.17074 | 0.71626 | 0.00086775 | 0.022749 | 77.1218 | 0.0058785
| 500 | 0.08683 | 0.23434 | 0.89088 | 0.0010893 | 0.030674 | 110.9801 | 0.0078345
Forklifts Composite |  | 0.068571 | 0.23191 | 0.51609 | 0.00060284 | 0.028096 | 54.3958 | 0.006187
Generator Sets | 15 | 0.017243 | 0.072561 | 0.11541 | 0.00015884 | 0.006878 | 10.2077 | 0.0015558
| 25 | 0.029988 | 0.10333 | 0.17046 | 0.00022371 | 0.010702 | 17.6314 | 0.0027058
| 50 | 0.11168 | 0.29043 | 0.30699 | 0.00039588 | 0.028389 | 30.623 | 0.010077
| 120 | 0.13947 | 0.50545 | 0.90753 | 0.00091439 | 0.071414 | 77.9494 | 0.012584
| 175 | 0.16725 | 0.74708 | 1.478 | 0.0015975 | 0.072116 | 141.9793 | 0.01509
| 250 | 0.16183 | 0.50183 | 2.072 | 0.002391 | 0.061794 | 212.5049 | 0.014601
| 500 | 0.23045 | 0.8858 | 2.9974 | 0.0033063 | 0.091733 | 336.853 | 0.020794
| 750 | 0.38375 | 1.43 | 4.9646 | 0.0054677 | 0.15016 | 543.7899 | 0.034625
| 9999 | 1.008 | 3.6008 | 12.1384 | 0.010543 | 0.36 | 1048.6052 | 0.090948
Generator Sets Composite |  | 0.09613 | 0.32929 | 0.64403 | 0.00069799 | 0.039628 | 60.9927 | 0.0086737
Graders | 50 | 0.13996 | 0.35842 | 0.29606 | 0.000356 | 0.032332 | 27.5381 | 0.012629
| 120 | 0.15529 | 0.54588 | 0.92678 | 0.00087938 | 0.08489 | 74.9649 | 0.014011
| 175 | 0.17431 | 0.74087 | 1.3532 | 0.0013943 | 0.07827 | 123.9215 | 0.015728
| 250 | 0.17608 | 0.49343 | 1.7904 | 0.0019366 | 0.066244 | 172.1133 | 0.015888
| 500 | 0.21494 | 0.75233 | 2.1198 | 0.0022525 | 0.080698 | 229.4843 | 0.019394
| 750 | 0.45803 | 1.5877 | 4.6098 | 0.004884 | 0.17295 | 485.7416 | 0.041328
Graders Composite |  | 0.17232 | 0.63137 | 1.4338 | 0.0014961 | 0.075343 | 132.7431 | 0.015548
Off-Highway Tractors | 120 | 0.24572 | 0.74389 | 1.42 | 0.0010996 | 0.1255 | 93.7374 | 0.022171
| 175 | 0.23257 | 0.85609 | 1.7665 | 0.0014674 | 0.10138 | 130.4173 | 0.020984
| 250 | 0.18807 | 0.53468 | 1.705 | 0.0014674 | 0.073549 | 130.4173 | 0.01697
| 750 | 0.73999 | 3.5496 | 6.844 | 0.0057124 | 0.28537 | 568.1304 | 0.066768
| 1000 | 1.1197 | 5.5155 | 11.4633 | 0.0081875 | 0.40092 | 814.2929 | 0.10103
Off-Highway Tractors Composite |  | 0.23676 | 0.83854 | 1.9897 | 0.0016718 | 0.097387 | 151.4495 | 0.021362
Off-Highway Trucks | 175 | 0.17315 | 0.76252 | 1.2796 | 0.0014075 | 0.07712 | 125.0877 | 0.015623
| 250 | 0.16394 | 0.43012 | 1.615 | 0.0018739 | 0.057444 | 166.5454 | 0.014792
| 500 | 0.24923 | 0.75416 | 2.3188 | 0.002673 | 0.087166 | 272.3339 | 0.022488
| 750 | 0.40691 | 1.221 | 3.8814 | 0.0044416 | 0.1436 | 441.7385 | 0.036715
| 1000 | 0.64396 | 2.0615 | 7.326 | 0.0062814 | 0.22187 | 624.724 | 0.058104
Off-Highway Trucks Composite |  | 0.248 | 0.74288 | 2.3885 | 0.0026588 | 0.08751 | 260.1043 | 0.022377
Other Construction Equipment | 15 | 0.011765 | 0.061715 | 0.07368 | 0.00015728 | 0.0030175 | 10.1073 | 0.0010616
| 25 | 0.016234 | 0.054538 | 0.10391 | 0.0001677 | 0.0053457 | 13.2173 | 0.0014647
| 50 | 0.10334 | 0.29303 | 0.27868 | 0.00036184 | 0.026325 | 27.9896 | 0.009324
| 120 | 0.13204 | 0.54188 | 0.86486 | 0.00094851 | 0.074031 | 80.8587 | 0.011914
| 175 | 0.11683 | 0.59007 | 0.99273 | 0.0011985 | 0.054272 | 106.5158 | 0.010541
| 500 | 0.17051 | 0.60675 | 1.9821 | 0.0024954 | 0.067825 | 254.2385 | 0.015385
Other Construction Equipment Composite |  | 0.10558 | 0.41084 | 1.0117 | 0.0012688 | 0.044151 | 122.7629 | 0.009526
Other General Industrial Equipmen | 15 | 0.0066325 | 0.03905 | 0.046621 | 9.9519e-05 | 0.0017477 | 6.3955 | 0.00059844
| 25 | 0.01857 | 0.063201 | 0.11774 | 0.00019475 | 0.0053559 | 15.3491 | 0.0016756
| 50 | 0.12813 | 0.30727 | 0.24134 | 0.0002811 | 0.028541 | 21.7446 | 0.011561
| 120 | 0.14592 | 0.46473 | 0.82182 | 0.00072771 | 0.079452 | 62.036 | 0.013166
| 175 | 0.15164 | 0.58163 | 1.1364 | 0.0010794 | 0.067649 | 95.9319 | 0.013683
| 250 | 0.13997 | 0.36759 | 1.5016 | 0.0015256 | 0.050935 | 135.5838 | 0.012629
| 500 | 0.25 | 0.80306 | 2.6018 | 0.0026051 | 0.091871 | 265.4117 | 0.022557
| 750 | 0.41527 | 1.3236 | 4.4083 | 0.0043984 | 0.15383 | 437.4497 | 0.037469
| 1000 | 0.63742 | 2.2063 | 7.153 | 0.0056267 | 0.22115 | 559.6031 | 0.057513
Other General Industrial Equipmen Composite |  | 0.18469 | 0.59481 | 1.6649 | 0.0016001 | 0.073984 | 152.2399 | 0.016665
Other Material Handling Equipment | 50 | 0.17733 | 0.4246 | 0.33554 | 0.00039215 | 0.039507 | 30.3346 | 0.016
| 120 | 0.14173 | 0.45241 | 0.80143 | 0.00071168 | 0.077166 | 60.6691 | 0.012788
| 175 | 0.19142 | 0.73666 | 1.4429 | 0.0013736 | 0.08556 | 122.0781 | 0.017272
| 250 | 0.14809 | 0.39174 | 1.6024 | 0.0016317 | 0.054197 | 145.014 | 0.013362
| 500 | 0.17825 | 0.57841 | 1.875 | 0.0018809 | 0.065982 | 191.6256 | 0.016083
| 9999 | 0.83901 | 2.9174 | 9.4509 | 0.0072766 | 0.29124 | 741.3471 | 0.075702
Other Material Handling Equipment Composite |  | 0.17733 | 0.55556 | 1.615 | 0.0015432 | 0.071515 | 141.1941 | 0.016
Pavers | 25 | 0.027758 | 0.08449 | 0.1603 | 0.00023676 | 0.0092397 | 18.6597 | 0.0025046
| 50 | 0.16243 | 0.38598 | 0.31104 | 0.00036184 | 0.035623 | 27.9896 | 0.014656
| 120 | 0.16378 | 0.52228 | 0.96925 | 0.00081171 | 0.085345 | 69.1964 | 0.014777
| 175 | 0.20487 | 0.79595 | 1.6028 | 0.0014434 | 0.090335 | 128.2855 | 0.018485
| 250 | 0.24263 | 0.70111 | 2.3337 | 0.002187 | 0.09531 | 194.372 | 0.021892
| 500 | 0.26219 | 1.1661 | 2.5319 | 0.0022894 | 0.10231 | 233.2463 | 0.023657
Pavers Composite |  | 0.1774 | 0.56442 | 0.98676 | 0.00089494 | 0.070885 | 77.9351 | 0.016007
Paving Equipment | 25 | 0.01551 | 0.052106 | 0.099279 | 0.00016022 | 0.0051073 | 12.6279 | 0.0013994
| 50 | 0.13837 | 0.32767 | 0.26538 | 0.00030931 | 0.030342 | 23.9266 | 0.012485
| 120 | 0.12817 | 0.40844 | 0.75995 | 0.00063931 | 0.066833 | 54.4994 | 0.011565
| 175 | 0.15989 | 0.62082 | 1.2577 | 0.0011367 | 0.070384 | 101.0232 | 0.014426
| 250 | 0.15064 | 0.4363 | 1.4619 | 0.001376 | 0.059207 | 122.2913 | 0.013592
Paving Equipment Composite |  | 0.13356 | 0.44778 | 0.89627 | 0.00079308 | 0.062905 | 68.9465 | 0.012051
Plate Compactors | 15 | 0.0050476 | 0.02634 | 0.031717 | 6.7127e-05 | 0.0015093 | 4.3138 | 0.00045544
Plate Compactors Composite |  | 0.0050476 | 0.02634 | 0.031717 | 6.7127e-05 | 0.0015093 | 4.3138 | 0.00045544
Pressure Washers | 15 | 0.0082614 | 0.034765 | 0.055294 | 7.6103e-05 | 0.0032953 | 4.8906 | 0.00074542
| 25 | 0.012157 | 0.04189 | 0.069107 | 9.0693e-05 | 0.0043388 | 7.1479 | 0.0010969
| 50 | 0.041325 | 0.11428 | 0.13875 | 0.00018481 | 0.011485 | 14.2957 | 0.0037287
| 120 | 0.038797 | 0.14867 | 0.26738 | 0.00028244 | 0.01927 | 24.077 | 0.0035006
Pressure Washers Composite |  | 0.019929 | 0.066639 | 0.09889 | 0.0001254 | 0.0070458 | 9.4135 | 0.0017982
Pumps | 15 | 0.014808 | 0.052771 | 0.086161 | 0.00011552 | 0.0062458 | 7.4238 | 0.0013361
| 25 | 0.043874 | 0.11421 | 0.18841 | 0.00024726 | 0.013271 | 19.4874 | 0.0039587
| 50 | 0.13395 | 0.34284 | 0.34788 | 0.00044386 | 0.033257 | 34.3349 | 0.012086
| 120 | 0.14413 | 0.51356 | 0.9216 | 0.00091439 | 0.074449 | 77.9494 | 0.013004
| 175 | 0.17091 | 0.74895 | 1.4815 | 0.0015766 | 0.074212 | 140.1234 | 0.015421
| 250 | 0.1593 | 0.48463 | 1.9941 | 0.0022658 | 0.060906 | 201.3693 | 0.014373
| 500 | 0.24498 | 0.94115 | 3.108 | 0.0033883 | 0.097293 | 345.2046 | 0.022104
| 750 | 0.41674 | 1.5559 | 5.2721 | 0.0057382 | 0.16309 | 570.7011 | 0.037602
| 9999 | 1.3269 | 4.8008 | 15.859 | 0.013622 | 0.47233 | 1354.835 | 0.11973
Pumps Composite |  | 0.093647 | 0.3096 | 0.55446 | 0.00059046 | 0.039334 | 49.6066 | 0.0084496
Rollers | 15 | 0.0073571 | 0.038591 | 0.046073 | 9.8348e-05 | 0.0018869 | 6.3202 | 0.00066382
| 25 | 0.016388 | 0.055055 | 0.1049 | 0.00016929 | 0.0053964 | 13.3427 | 0.0014786
| 50 | 0.12697 | 0.31686 | 0.27533 | 0.0003359 | 0.029227 | 25.9831 | 0.011456
| 120 | 0.12011 | 0.41766 | 0.73827 | 0.00069197 | 0.064144 | 58.9888 | 0.010837
| 175 | 0.14777 | 0.62701 | 1.2022 | 0.0012168 | 0.065874 | 108.146 | 0.013333
| 250 | 0.15417 | 0.45405 | 1.6232 | 0.0017225 | 0.060272 | 153.0899 | 0.01391
| 500 | 0.1987 | 0.77853 | 2.0882 | 0.0021505 | 0.078322 | 219.1011 | 0.017928
Rollers Composite |  | 0.11764 | 0.42118 | 0.77487 | 0.0007697 | 0.054721 | 67.0525 | 0.010615
Rough Terrain Forklifts | 50 | 0.15901 | 0.41856 | 0.35578 | 0.0004377 | 0.037746 | 33.8583 | 0.014347
| 120 | 0.12127 | 0.44471 | 0.73265 | 0.00073257 | 0.067554 | 62.4498 | 0.010942
| 175 | 0.16401 | 0.7302 | 1.2875 | 0.0014053 | 0.074859 | 124.8997 | 0.014798
| 250 | 0.15235 | 0.42696 | 1.6632 | 0.0019218 | 0.056669 | 170.7965 | 0.013746
| 500 | 0.20968 | 0.68706 | 2.1987 | 0.0025183 | 0.078817 | 256.5709 | 0.018919
Rough Terrain Forklifts Composite |  | 0.12722 | 0.47662 | 0.79877 | 0.00081606 | 0.067802 | 70.2808 | 0.011479
Rubber Tired Dozers | 175 | 0.23978 | 0.86863 | 1.7881 | 0.0014568 | 0.10361 | 129.4767 | 0.021635
| 250 | 0.27758 | 0.7758 | 2.4482 | 0.0020645 | 0.10714 | 183.4871 | 0.025045
| 500 | 0.3621 | 1.7411 | 3.2071 | 0.0025998 | 0.13696 | 264.8725 | 0.032672
| 750 | 0.54565 | 2.6075 | 4.9024 | 0.0040097 | 0.20714 | 398.7884 | 0.049233
| 1000 | 0.84636 | 4.1786 | 8.4813 | 0.0059513 | 0.30178 | 591.8939 | 0.076366
Rubber Tired Dozers Composite |  | 0.33785 | 1.4127 | 2.9891 | 0.0024517 | 0.12876 | 239.1015 | 0.030484
Rubber Tired Loaders | 25 | 0.020594 | 0.069707 | 0.13141 | 0.0002148 | 0.006438 | 16.9292 | 0.0018582
| 50 | 0.15597 | 0.40048 | 0.33328 | 0.00040269 | 0.036138 | 31.1497 | 0.014073
| 120 | 0.1206 | 0.42682 | 0.72268 | 0.00069109 | 0.066039 | 58.9135 | 0.010881
| 175 | 0.14756 | 0.63255 | 1.1513 | 0.0011962 | 0.066431 | 106.3152 | 0.013314
| 250 | 0.14935 | 0.42097 | 1.5357 | 0.0016762 | 0.056305 | 148.9767 | 0.013475
| 500 | 0.21725 | 0.76484 | 2.1684 | 0.0023263 | 0.081919 | 237.0083 | 0.019602
| 750 | 0.44837 | 1.5625 | 4.566 | 0.0048819 | 0.17 | 485.5286 | 0.040455
| 1000 | 0.6154 | 2.2308 | 7.1368 | 0.0059713 | 0.21559 | 593.8754 | 0.055527
Rubber Tired Loaders Composite |  | 0.14404 | 0.50781 | 1.1537 | 0.0012006 | 0.065064 | 108.6127 | 0.012996
Scrapers | 120 | 0.22357 | 0.71685 | 1.3034 | 0.0011015 | 0.11772 | 93.9004 | 0.020172
| 175 | 0.23915 | 0.92898 | 1.8284 | 0.0016661 | 0.10534 | 148.0738 | 0.021578
| 250 | 0.26184 | 0.73684 | 2.4818 | 0.0023569 | 0.10061 | 209.4702 | 0.023625
| 500 | 0.36501 | 1.5182 | 3.425 | 0.0031549 | 0.13858 | 321.4286 | 0.032934
| 750 | 0.63278 | 2.6115 | 6.0373 | 0.0055832 | 0.24127 | 555.2768 | 0.057094
Scrapers Composite |  | 0.32019 | 1.2424 | 2.9078 | 0.0026872 | 0.12556 | 262.499 | 0.02889
Signal Boards | 15 | 0.0071819 | 0.037672 | 0.044976 | 9.6007e-05 | 0.001685 | 6.1697 | 0.00064801
| 50 | 0.14924 | 0.38268 | 0.36886 | 0.00046786 | 0.036378 | 36.1908 | 0.013466
| 120 | 0.14949 | 0.538 | 0.94461 | 0.00094086 | 0.079163 | 80.2066 | 0.013489
| 175 | 0.19071 | 0.84368 | 1.6203 | 0.0017389 | 0.084601 | 154.5445 | 0.017208
| 250 | 0.20491 | 0.61382 | 2.5094 | 0.0028725 | 0.078875 | 255.2918 | 0.018489
Signal Boards Composite |  | 0.022446 | 0.095257 | 0.1615 | 0.00021415 | 0.0090952 | 16.6983 | 0.0020253
Skid Steer Loaders | 25 | 0.024869 | 0.06997 | 0.12515 | 0.00017502 | 0.0079014 | 13.7941 | 0.0022439
| 50 | 0.078497 | 0.25068 | 0.24634 | 0.0003299 | 0.02168 | 25.5192 | 0.0070827
| 120 | 0.060687 | 0.28216 | 0.4131 | 0.00050162 | 0.035543 | 42.7618 | 0.0054757
Skid Steer Loaders Composite |  | 0.069236 | 0.24885 | 0.29189 | 0.00037481 | 0.025222 | 30.2814 | 0.006247
Surfacing Equipment | 50 | 0.058947 | 0.15203 | 0.14505 | 0.00018238 | 0.014202 | 14.1076 | 0.0053187
| 120 | 0.11922 | 0.43343 | 0.76832 | 0.00074801 | 0.062406 | 63.7665 | 0.010757
| 175 | 0.10707 | 0.47874 | 0.91688 | 0.00096511 | 0.047241 | 85.7745 | 0.0096609
| 250 | 0.12542 | 0.38826 | 1.3783 | 0.0015175 | 0.049436 | 134.869 | 0.011316
| 500 | 0.18541 | 0.77853 | 2.0517 | 0.0021712 | 0.074137 | 221.2077 | 0.01673
| 750 | 0.29597 | 1.2171 | 3.2929 | 0.0034895 | 0.11733 | 347.048 | 0.026705
Surfacing Equipment Composite |  | 0.15502 | 0.61639 | 1.5685 | 0.0016675 | 0.060577 | 165.9937 | 0.013988
Sweepers/Scrubbers | 15 | 0.012381 | 0.072894 | 0.087026 | 0.00018577 | 0.0032624 | 11.9382 | 0.0011171
| 25 | 0.023871 | 0.080756 | 0.1524 | 0.00024885 | 0.0074991 | 19.6128 | 0.0021538
| 50 | 0.15076 | 0.38933 | 0.32972 | 0.00040788 | 0.035524 | 31.551 | 0.013603
| 120 | 0.14903 | 0.53295 | 0.8645 | 0.00088026 | 0.084328 | 75.0401 | 0.013447
| 175 | 0.18561 | 0.80485 | 1.4276 | 0.0015639 | 0.085406 | 138.9947 | 0.016747
| 250 | 0.13436 | 0.36432 | 1.5598 | 0.001823 | 0.048871 | 162.0184 | 0.012123
Sweepers/Scrubbers Composite |  | 0.15477 | 0.53795 | 0.84728 | 0.00091561 | 0.068567 | 78.5433 | 0.013965
Tractors/Loaders/Backhoes | 25 | 0.021365 | 0.068138 | 0.13165 | 0.00020127 | 0.0072233 | 15.8633 | 0.0019278
| 50 | 0.12568 | 0.35484 | 0.31144 | 0.00039231 | 0.031184 | 30.3471 | 0.01134
| 120 | 0.09095 | 0.36232 | 0.56638 | 0.0006068 | 0.051519 | 51.728 | 0.0082063
| 175 | 0.12165 | 0.58809 | 0.96458 | 0.0011408 | 0.056195 | 101.3869 | 0.010976
| 250 | 0.14181 | 0.4037 | 1.5493 | 0.0019323 | 0.052343 | 171.737 | 0.012795
| 500 | 0.26297 | 0.84948 | 2.7242 | 0.0038802 | 0.097984 | 344.8534 | 0.023728
| 750 | 0.39855 | 1.2725 | 4.2276 | 0.0058203 | 0.1496 | 517.2802 | 0.035961
Tractors/Loaders/Backhoes Composite |  | 0.10206 | 0.39296 | 0.67473 | 0.00077512 | 0.052054 | 66.8051 | 0.0092083
Trenchers | 15 | 0.0098532 | 0.051684 | 0.061705 | 0.00013172 | 0.0023117 | 8.4646 | 0.00088904
| 25 | 0.040044 | 0.13554 | 0.25551 | 0.00041766 | 0.012518 | 32.9178 | 0.0036131
| 50 | 0.18373 | 0.43648 | 0.36201 | 0.00042555 | 0.040511 | 32.9178 | 0.016578
| 120 | 0.15089 | 0.48399 | 0.90825 | 0.00076125 | 0.077583 | 64.8951 | 0.013614
| 175 | 0.22544 | 0.88431 | 1.7973 | 0.0016191 | 0.099004 | 143.8979 | 0.020341
| 250 | 0.27702 | 0.81611 | 2.6802 | 0.002508 | 0.11028 | 222.9007 | 0.024995
| 500 | 0.34677 | 1.6352 | 3.4013 | 0.0030556 | 0.13734 | 311.3087 | 0.031289
| 750 | 0.65859 | 3.0677 | 6.5218 | 0.0059009 | 0.26021 | 586.8781 | 0.059424
Trenchers Composite |  | 0.16746 | 0.49072 | 0.75981 | 0.0006961 | 0.063701 | 58.7194 | 0.01511
Welders | 15 | 0.012382 | 0.044125 | 0.072043 | 9.6592e-05 | 0.0052224 | 6.2074 | 0.0011172
| 25 | 0.02541 | 0.066142 | 0.10912 | 0.0001432 | 0.007686 | 11.2861 | 0.0022927
| 50 | 0.12306 | 0.30252 | 0.27239 | 0.00033557 | 0.028739 | 25.9581 | 0.011103
| 120 | 0.080748 | 0.27381 | 0.48985 | 0.00046337 | 0.042827 | 39.5014 | 0.0072857
| 175 | 0.13328 | 0.55146 | 1.0896 | 0.0011048 | 0.058961 | 98.1892 | 0.012026
| 250 | 0.10523 | 0.30223 | 1.2367 | 0.0013397 | 0.040049 | 119.0684 | 0.0094943
| 500 | 0.13272 | 0.48235 | 1.5648 | 0.001645 | 0.052031 | 167.5988 | 0.011975
Welders Composite |  | 0.080516 | 0.22456 | 0.29201 | 0.00031746 | 0.02696 | 25.6027 | 0.0072648

## 2011
SCAB Fleet Average Emission Factors (Diesel)
#VALUE!
Air Basin | SC
|  | (lb/hr) | (lb/hr) | (lb/hr) | (lb/hr) | (lb/hr) | (lb/hr) | (lb/hr)
Equipment | MaxHP | ROG | CO | NOX | SOX | PM | CO2 | CH4
Aerial Lifts | 15 | 0.010256 | 0.052833 | 0.064981 | 0.00013464 | 0.0032987 | 8.6527 | 0.00092538
| 25 | 0.019155 | 0.054564 | 0.098439 | 0.00013906 | 0.0059853 | 10.9601 | 0.0017284
| 50 | 0.070615 | 0.18839 | 0.19517 | 0.00025354 | 0.01794 | 19.6128 | 0.0063715
| 120 | 0.065667 | 0.24765 | 0.42704 | 0.0004466 | 0.034592 | 38.0718 | 0.005925
| 500 | 0.13779 | 0.53005 | 1.7852 | 0.0020893 | 0.053971 | 212.8561 | 0.012432
| 750 | 0.25673 | 0.95811 | 3.3162 | 0.0038686 | 0.099061 | 384.7562 | 0.023164
Aerial Lifts Composite |  | 0.062428 | 0.20326 | 0.34288 | 0.00039921 | 0.023469 | 34.7217 | 0.0056328
Air Compressors | 15 | 0.013697 | 0.050412 | 0.080472 | 0.0001124 | 0.0056823 | 7.2231 | 0.0012358
| 25 | 0.030645 | 0.081417 | 0.1368 | 0.0001833 | 0.0092872 | 14.4462 | 0.0027651
| 50 | 0.10934 | 0.27397 | 0.23502 | 0.00028791 | 0.02528 | 22.2713 | 0.0098658
| 120 | 0.095627 | 0.33214 | 0.56768 | 0.00055075 | 0.05239 | 46.9502 | 0.0086283
| 175 | 0.12091 | 0.50956 | 0.95491 | 0.00099559 | 0.054817 | 88.4831 | 0.01091
| 250 | 0.11364 | 0.31916 | 1.3087 | 0.0014764 | 0.041623 | 131.2199 | 0.010253
| 500 | 0.18109 | 0.61657 | 2.0558 | 0.0022746 | 0.068207 | 231.7415 | 0.01634
| 750 | 0.28438 | 0.95288 | 3.2673 | 0.0036011 | 0.1071 | 358.1459 | 0.025659
| 1000 | 0.48806 | 1.7108 | 5.7297 | 0.0048902 | 0.1705 | 486.3562 | 0.044037
Air Compressors Composite |  | 0.1054 | 0.35238 | 0.69235 | 0.00071132 | 0.050145 | 63.6073 | 0.00951
Bore/Drill Rigs | 15 | 0.012043 | 0.06317 | 0.075417 | 0.00016099 | 0.0029493 | 10.3456 | 0.0010866
| 25 | 0.019459 | 0.065834 | 0.12423 | 0.00020287 | 0.0058862 | 15.9887 | 0.0017558
| 50 | 0.0436 | 0.24088 | 0.27902 | 0.00040123 | 0.016947 | 31.0368 | 0.0039339
| 120 | 0.060641 | 0.47616 | 0.55801 | 0.00090468 | 0.040032 | 77.1218 | 0.0054715
| 175 | 0.082922 | 0.75393 | 0.82497 | 0.0015874 | 0.044615 | 141.0764 | 0.007482
| 250 | 0.089241 | 0.34449 | 1.0129 | 0.0021165 | 0.032285 | 188.1019 | 0.0080521
| 500 | 0.14176 | 0.55417 | 1.4912 | 0.0030556 | 0.052104 | 311.3087 | 0.012791
| 750 | 0.28222 | 1.0947 | 3.0008 | 0.0061846 | 0.10337 | 615.0931 | 0.025464
| 1000 | 0.48817 | 1.6903 | 7.3893 | 0.0093336 | 0.18755 | 928.2828 | 0.044047
Bore/Drill Rigs Composite |  | 0.09432 | 0.51016 | 1.0083 | 0.0017467 | 0.043634 | 164.9521 | 0.0085103
Cement and Mortar Mixers | 15 | 0.0076229 | 0.038692 | 0.0484 | 9.8348e-05 | 0.0025718 | 6.3202 | 0.0006878
| 25 | 0.031859 | 0.089511 | 0.15893 | 0.00022275 | 0.0098552 | 17.5562 | 0.0028746
Cement and Mortar Mixers Composite |  | 0.0096244 | 0.042889 | 0.057528 | 0.00010862 | 0.0031733 | 7.2481 | 0.00086839
Concrete/Industrial Saws | 25 | 0.019962 | 0.067848 | 0.12677 | 0.00020907 | 0.0056085 | 16.4777 | 0.0018012
| 50 | 0.11389 | 0.31122 | 0.30195 | 0.00039053 | 0.02842 | 30.2092 | 0.010276
| 120 | 0.12472 | 0.49261 | 0.81183 | 0.00086981 | 0.068432 | 74.1497 | 0.011254
| 175 | 0.18049 | 0.87513 | 1.5479 | 0.0018025 | 0.082643 | 160.2001 | 0.016286
Concrete/Industrial Saws Composite |  | 0.11791 | 0.42093 | 0.62404 | 0.00069733 | 0.052479 | 58.4636 | 0.010639
Cranes | 50 | 0.11918 | 0.3071 | 0.2511 | 0.00029975 | 0.027325 | 23.1867 | 0.010753
| 120 | 0.10482 | 0.36857 | 0.61962 | 0.00058826 | 0.057122 | 50.148 | 0.0094581
| 175 | 0.11487 | 0.48574 | 0.87766 | 0.00090401 | 0.051447 | 80.3446 | 0.010365
| 250 | 0.11709 | 0.32761 | 1.1522 | 0.001262 | 0.042819 | 112.1589 | 0.010564
| 500 | 0.17257 | 0.61373 | 1.6493 | 0.0017678 | 0.06268 | 180.1013 | 0.015571
| 750 | 0.29199 | 1.0299 | 2.8472 | 0.003047 | 0.10676 | 303.0447 | 0.026346
| 9999 | 1.0371 | 3.8402 | 11.5554 | 0.0097592 | 0.35847 | 970.6054 | 0.093576
Cranes Composite |  | 0.15071 | 0.51787 | 1.3617 | 0.001377 | 0.059862 | 128.6501 | 0.013599
Crawler Tractors | 50 | 0.13524 | 0.34242 | 0.27452 | 0.00032163 | 0.030475 | 24.8796 | 0.012203
| 120 | 0.14606 | 0.49595 | 0.85798 | 0.00077199 | 0.077792 | 65.8106 | 0.013179
| 175 | 0.1848 | 0.75402 | 1.4007 | 0.0013636 | 0.081837 | 121.1878 | 0.016675
| 250 | 0.19498 | 0.54722 | 1.8209 | 0.0018693 | 0.07245 | 166.1316 | 0.017593
| 500 | 0.27829 | 1.1025 | 2.5536 | 0.0025444 | 0.10197 | 259.2294 | 0.025109
| 750 | 0.50059 | 1.9682 | 4.6762 | 0.0046723 | 0.18438 | 464.6869 | 0.045168
| 1000 | 0.75878 | 3.1215 | 8.1716 | 0.0066171 | 0.2653 | 658.1057 | 0.068463
Crawler Tractors Composite |  | 0.17641 | 0.62204 | 1.3069 | 0.0012582 | 0.080604 | 114.0205 | 0.015917
Crushing/Proc. Equipment | 50 | 0.21087 | 0.54177 | 0.46258 | 0.00056902 | 0.049268 | 44.0158 | 0.019026
| 120 | 0.16471 | 0.5896 | 0.98086 | 0.00097529 | 0.091487 | 83.141 | 0.014861
| 175 | 0.22344 | 0.96975 | 1.752 | 0.001882 | 0.10228 | 167.2602 | 0.02016
| 250 | 0.20806 | 0.58368 | 2.366 | 0.0027514 | 0.075371 | 244.5324 | 0.018773
| 500 | 0.28875 | 0.96166 | 3.1941 | 0.0036675 | 0.10706 | 373.6455 | 0.026053
| 750 | 0.46236 | 1.4856 | 5.2437 | 0.0059206 | 0.17177 | 588.8341 | 0.041718
| 9999 | 1.2993 | 4.4184 | 15.2096 | 0.013149 | 0.45248 | 1307.7593 | 0.11723
Crushing/Proc. Equipment Composite |  | 0.20144 | 0.70733 | 1.3534 | 0.0014565 | 0.088387 | 132.3098 | 0.018176
Dumpers/Tenders | 25 | 0.010345 | 0.032955 | 0.062876 | 9.6739e-05 | 0.0033731 | 7.6244 | 0.00093343
Dumpers/Tenders Composite |  | 0.010345 | 0.032955 | 0.062876 | 9.6739e-05 | 0.0033731 | 7.6244 | 0.00093343
Excavators | 25 | 0.019844 | 0.067693 | 0.12548 | 0.00020859 | 0.0049705 | 16.4401 | 0.0017905
| 50 | 0.10175 | 0.30346 | 0.26013 | 0.00032341 | 0.025572 | 25.0176 | 0.0091809
| 120 | 0.12871 | 0.52667 | 0.78512 | 0.00086364 | 0.072482 | 73.6231 | 0.011613
| 175 | 0.13748 | 0.66885 | 1.0363 | 0.0012627 | 0.062652 | 112.2216 | 0.012404
| 250 | 0.13712 | 0.37623 | 1.3632 | 0.0017855 | 0.046465 | 158.6828 | 0.012372
| 500 | 0.18886 | 0.57919 | 1.7621 | 0.0022942 | 0.063942 | 233.7354 | 0.017041
| 750 | 0.31536 | 0.95881 | 3.0187 | 0.0038953 | 0.10784 | 387.4144 | 0.028454
Excavators Composite |  | 0.13881 | 0.54823 | 1.0634 | 0.0013154 | 0.059169 | 119.5811 | 0.012524
Forklifts | 50 | 0.058777 | 0.17494 | 0.15072 | 0.00018967 | 0.014944 | 14.6719 | 0.0053033
| 120 | 0.05446 | 0.22182 | 0.32618 | 0.00036628 | 0.031217 | 31.2249 | 0.0049139
| 175 | 0.068086 | 0.33039 | 0.51036 | 0.00063071 | 0.031266 | 56.0544 | 0.0061433
| 250 | 0.062183 | 0.16672 | 0.65082 | 0.00086775 | 0.020663 | 77.1218 | 0.0056106
| 500 | 0.083572 | 0.22805 | 0.80642 | 0.0010893 | 0.027877 | 110.9801 | 0.0075406
Forklifts Composite |  | 0.063454 | 0.22844 | 0.47423 | 0.00060284 | 0.025739 | 54.3958 | 0.0057254
Generator Sets | 15 | 0.016453 | 0.071242 | 0.11099 | 0.00015884 | 0.0065024 | 10.2077 | 0.0014845
| 25 | 0.028729 | 0.099368 | 0.16696 | 0.00022371 | 0.010169 | 17.6314 | 0.0025921
| 50 | 0.1043 | 0.28263 | 0.30204 | 0.00039588 | 0.027018 | 30.623 | 0.0094106
| 120 | 0.13046 | 0.50072 | 0.86165 | 0.00091439 | 0.068421 | 77.9494 | 0.011771
| 175 | 0.15718 | 0.74421 | 1.3995 | 0.0015975 | 0.069367 | 141.9793 | 0.014182
| 250 | 0.14828 | 0.47022 | 1.9373 | 0.002391 | 0.055788 | 212.505 | 0.013379
| 500 | 0.21091 | 0.81339 | 2.7911 | 0.0033063 | 0.082997 | 336.8528 | 0.01903
| 750 | 0.35166 | 1.3131 | 4.6299 | 0.0054677 | 0.13605 | 543.7899 | 0.03173
| 9999 | 0.93985 | 3.3349 | 11.5379 | 0.010543 | 0.33645 | 1048.6055 | 0.084801
Generator Sets Composite |  | 0.089834 | 0.32043 | 0.61206 | 0.00069799 | 0.037605 | 60.9927 | 0.0081056
Graders | 50 | 0.12899 | 0.3473 | 0.29198 | 0.000356 | 0.030437 | 27.5381 | 0.011638
| 120 | 0.14487 | 0.54052 | 0.87501 | 0.00087938 | 0.080074 | 74.9649 | 0.013071
| 175 | 0.1647 | 0.73837 | 1.2722 | 0.0013943 | 0.074523 | 123.9215 | 0.014861
| 250 | 0.16644 | 0.47088 | 1.6586 | 0.0019366 | 0.060288 | 172.1132 | 0.015018
| 500 | 0.20451 | 0.70481 | 1.9645 | 0.0022525 | 0.073697 | 229.4843 | 0.018453
| 750 | 0.43567 | 1.4881 | 4.2746 | 0.004884 | 0.15808 | 485.7416 | 0.03931
Graders Composite |  | 0.16257 | 0.62157 | 1.3404 | 0.0014961 | 0.070699 | 132.7431 | 0.014668
Off-Highway Tractors | 120 | 0.2339 | 0.73515 | 1.3587 | 0.0010996 | 0.12043 | 93.7374 | 0.021104
| 175 | 0.22292 | 0.84795 | 1.6869 | 0.0014674 | 0.097534 | 130.4173 | 0.020113
| 250 | 0.17973 | 0.51146 | 1.6148 | 0.0014674 | 0.068916 | 130.4173 | 0.016217
| 750 | 0.71011 | 3.3111 | 6.4854 | 0.0057124 | 0.26816 | 568.1304 | 0.064072
| 1000 | 1.0705 | 5.153 | 10.9774 | 0.0081875 | 0.38113 | 814.2928 | 0.096592
Off-Highway Tractors Composite |  | 0.2267 | 0.81232 | 1.8919 | 0.0016717 | 0.092554 | 151.4441 | 0.020455
Off-Highway Trucks | 175 | 0.16305 | 0.76083 | 1.1915 | 0.0014075 | 0.073032 | 125.0877 | 0.014711
| 250 | 0.15497 | 0.41015 | 1.4773 | 0.0018739 | 0.051496 | 166.5454 | 0.013982
| 500 | 0.23719 | 0.7058 | 2.124 | 0.002673 | 0.078538 | 272.3339 | 0.021402
| 750 | 0.38728 | 1.1432 | 3.5575 | 0.0044416 | 0.1295 | 441.7385 | 0.034944
| 1000 | 0.61079 | 1.9159 | 6.8506 | 0.0062814 | 0.20738 | 624.7239 | 0.05511
Off-Highway Trucks Composite |  | 0.23549 | 0.69944 | 2.1941 | 0.0026587 | 0.079249 | 260.0931 | 0.021247
Other Construction Equipment | 15 | 0.011765 | 0.061715 | 0.07368 | 0.00015728 | 0.0028813 | 10.1073 | 0.0010616
| 25 | 0.016086 | 0.054423 | 0.1027 | 0.0001677 | 0.0048659 | 13.2173 | 0.0014514
| 50 | 0.093541 | 0.28326 | 0.27452 | 0.00036184 | 0.024524 | 27.9896 | 0.0084401
| 120 | 0.12093 | 0.53674 | 0.80973 | 0.00094851 | 0.069388 | 80.8587 | 0.010911
| 175 | 0.10864 | 0.58893 | 0.92532 | 0.0011985 | 0.051511 | 106.5158 | 0.0098027
| 500 | 0.1596 | 0.56833 | 1.8098 | 0.0024954 | 0.060529 | 254.2385 | 0.014401
Other Construction Equipment Composite |  | 0.0984 | 0.39542 | 0.93206 | 0.0012685 | 0.040368 | 122.7308 | 0.0088785
Other General Industrial Equipmen | 15 | 0.0066325 | 0.03905 | 0.046621 | 9.9519e-05 | 0.0017635 | 6.3955 | 0.00059844
| 25 | 0.018528 | 0.063201 | 0.11717 | 0.00019475 | 0.0046572 | 15.3491 | 0.0016718
| 50 | 0.11884 | 0.29716 | 0.23747 | 0.0002811 | 0.02704 | 21.7446 | 0.010723
| 120 | 0.1371 | 0.45972 | 0.77735 | 0.00072771 | 0.075531 | 62.036 | 0.01237
| 175 | 0.14372 | 0.57878 | 1.071 | 0.0010794 | 0.064607 | 95.9319 | 0.012967
| 250 | 0.13073 | 0.3434 | 1.3989 | 0.0015256 | 0.045822 | 135.5837 | 0.011795
| 500 | 0.23487 | 0.72973 | 2.4165 | 0.0026051 | 0.083157 | 265.4117 | 0.021192
| 750 | 0.39012 | 1.2027 | 4.1009 | 0.0043984 | 0.13943 | 437.4497 | 0.0352
| 1000 | 0.60076 | 2.0244 | 6.7928 | 0.0056267 | 0.20868 | 559.603 | 0.054206
Other General Industrial Equipmen Composite |  | 0.17365 | 0.56176 | 1.5591 | 0.0016001 | 0.068635 | 152.2399 | 0.015668
Other Material Handling Equipment | 50 | 0.16481 | 0.41096 | 0.33019 | 0.00039215 | 0.037476 | 30.3345 | 0.014871
| 120 | 0.13325 | 0.44762 | 0.7585 | 0.00071168 | 0.073493 | 60.6691 | 0.012023
| 175 | 0.18142 | 0.73312 | 1.3603 | 0.0013736 | 0.081768 | 122.0781 | 0.016369
| 250 | 0.1382 | 0.36591 | 1.4933 | 0.0016317 | 0.048754 | 145.0139 | 0.012469
| 500 | 0.16738 | 0.5255 | 1.7416 | 0.0018809 | 0.059712 | 191.6256 | 0.015102
| 9999 | 0.7937 | 2.6766 | 8.9765 | 0.0072766 | 0.27487 | 741.3471 | 0.071615
Other Material Handling Equipment Composite |  | 0.16657 | 0.53035 | 1.5148 | 0.0015432 | 0.06647 | 141.194 | 0.015029
Pavers | 25 | 0.026541 | 0.082655 | 0.15654 | 0.00023676 | 0.0086098 | 18.6597 | 0.0023948
| 50 | 0.15377 | 0.37695 | 0.30731 | 0.00036184 | 0.034154 | 27.9896 | 0.013875
| 120 | 0.15511 | 0.51628 | 0.92424 | 0.00081171 | 0.081898 | 69.1964 | 0.013995
| 175 | 0.19549 | 0.7892 | 1.5256 | 0.0014434 | 0.086884 | 128.2855 | 0.017639
| 250 | 0.22998 | 0.66746 | 2.1988 | 0.002187 | 0.088407 | 194.3719 | 0.020751
| 500 | 0.24983 | 1.076 | 2.3832 | 0.0022894 | 0.095155 | 233.2463 | 0.022542
Pavers Composite |  | 0.16839 | 0.55406 | 0.94209 | 0.00089494 | 0.067882 | 77.9347 | 0.015194
Paving Equipment | 25 | 0.015369 | 0.051996 | 0.098121 | 0.00016022 | 0.0046489 | 12.6279 | 0.0013867
| 50 | 0.13114 | 0.32004 | 0.26216 | 0.00030931 | 0.029116 | 23.9266 | 0.011832
| 120 | 0.12145 | 0.40384 | 0.72493 | 0.00063931 | 0.064227 | 54.4994 | 0.010959
| 175 | 0.15259 | 0.6157 | 1.1976 | 0.0011367 | 0.067767 | 101.0232 | 0.013768
| 250 | 0.14249 | 0.41459 | 1.3779 | 0.001376 | 0.054838 | 122.2913 | 0.012857
Paving Equipment Composite |  | 0.12686 | 0.44183 | 0.85364 | 0.00079306 | 0.060316 | 68.9449 | 0.011446
Plate Compactors | 15 | 0.005027 | 0.02634 | 0.031503 | 6.7127e-05 | 0.0013068 | 4.3138 | 0.00045358
Plate Compactors Composite |  | 0.005027 | 0.02634 | 0.031503 | 6.7127e-05 | 0.0013068 | 4.3138 | 0.00045358
Pressure Washers | 15 | 0.007883 | 0.034133 | 0.053175 | 7.6103e-05 | 0.0031154 | 4.8906 | 0.00071127
| 25 | 0.011647 | 0.040284 | 0.067687 | 9.0693e-05 | 0.0041225 | 7.1479 | 0.0010509
| 50 | 0.038284 | 0.11103 | 0.13642 | 0.00018481 | 0.010891 | 14.2957 | 0.0034543
| 120 | 0.036097 | 0.14724 | 0.25376 | 0.00028244 | 0.018412 | 24.077 | 0.003257
Pressure Washers Composite |  | 0.018648 | 0.065166 | 0.095642 | 0.0001254 | 0.0066912 | 9.4135 | 0.0016826
Pumps | 15 | 0.014077 | 0.051812 | 0.082707 | 0.00011552 | 0.0058402 | 7.4238 | 0.0012702
| 25 | 0.041339 | 0.10983 | 0.18454 | 0.00024726 | 0.012528 | 19.4874 | 0.00373
| 50 | 0.12534 | 0.33378 | 0.34235 | 0.00044386 | 0.031684 | 34.3349 | 0.011309
| 120 | 0.13503 | 0.5088 | 0.87512 | 0.00091439 | 0.071384 | 77.9494 | 0.012184
| 175 | 0.16092 | 0.74608 | 1.403 | 0.0015766 | 0.071423 | 140.1234 | 0.01452
| 250 | 0.14628 | 0.45393 | 1.8649 | 0.0022658 | 0.054987 | 201.3693 | 0.013199
| 500 | 0.22491 | 0.86119 | 2.8947 | 0.0033883 | 0.088085 | 345.2046 | 0.020293
| 750 | 0.38294 | 1.4237 | 4.9177 | 0.0057382 | 0.14786 | 570.701 | 0.034552
| 9999 | 1.2391 | 4.4349 | 15.0785 | 0.013622 | 0.44178 | 1354.8352 | 0.11181
Pumps Composite |  | 0.087742 | 0.30404 | 0.52851 | 0.00059046 | 0.037507 | 49.6066 | 0.0079168
Rollers | 15 | 0.0073571 | 0.038591 | 0.046073 | 9.8348e-05 | 0.0018017 | 6.3202 | 0.00066382
| 25 | 0.016239 | 0.054939 | 0.10367 | 0.00016929 | 0.0049121 | 13.3427 | 0.0014652
| 50 | 0.11864 | 0.30804 | 0.27141 | 0.0003359 | 0.027757 | 25.9831 | 0.010705
| 120 | 0.11264 | 0.41359 | 0.70046 | 0.00069197 | 0.061194 | 58.9888 | 0.010163
| 175 | 0.13977 | 0.6243 | 1.1369 | 0.0012168 | 0.063251 | 108.146 | 0.012611
| 250 | 0.14408 | 0.43015 | 1.514 | 0.0017225 | 0.054912 | 153.0898 | 0.013
| 500 | 0.18662 | 0.72399 | 1.9447 | 0.0021505 | 0.071607 | 219.1011 | 0.016839
Rollers Composite |  | 0.11059 | 0.4157 | 0.73415 | 0.00076971 | 0.052128 | 67.0533 | 0.0099783
Rough Terrain Forklifts | 50 | 0.14516 | 0.4046 | 0.35044 | 0.0004377 | 0.035379 | 33.8583 | 0.013097
| 120 | 0.1124 | 0.44043 | 0.68799 | 0.00073257 | 0.063569 | 62.4498 | 0.010142
| 175 | 0.15409 | 0.72832 | 1.2033 | 0.0014053 | 0.071106 | 124.8997 | 0.013904
| 250 | 0.14246 | 0.40363 | 1.5294 | 0.0019218 | 0.050626 | 170.7965 | 0.012854
| 500 | 0.1978 | 0.63455 | 2.0183 | 0.0025183 | 0.070778 | 256.571 | 0.017847
Rough Terrain Forklifts Composite |  | 0.11812 | 0.47212 | 0.74936 | 0.00081607 | 0.063843 | 70.2808 | 0.010658
Rubber Tired Dozers | 175 | 0.23023 | 0.86043 | 1.7086 | 0.0014568 | 0.099752 | 129.4768 | 0.020774
| 250 | 0.26588 | 0.74319 | 2.3209 | 0.0020645 | 0.10061 | 183.4872 | 0.02399
| 500 | 0.34812 | 1.6282 | 3.0411 | 0.0025998 | 0.12891 | 264.8725 | 0.03141
| 750 | 0.52471 | 2.4391 | 4.6508 | 0.0040097 | 0.19505 | 398.7884 | 0.047344
| 1000 | 0.81286 | 3.9143 | 8.1253 | 0.0059513 | 0.28711 | 591.8941 | 0.073343
Rubber Tired Dozers Composite |  | 0.32444 | 1.3284 | 2.8346 | 0.0024517 | 0.12115 | 239.0995 | 0.029274
Rubber Tired Loaders | 25 | 0.020509 | 0.069707 | 0.13024 | 0.0002148 | 0.0057622 | 16.9292 | 0.0018505
| 50 | 0.14356 | 0.38779 | 0.32858 | 0.00040269 | 0.033988 | 31.1497 | 0.012953
| 120 | 0.11237 | 0.42261 | 0.68182 | 0.00069109 | 0.062276 | 58.9135 | 0.010139
| 175 | 0.13924 | 0.63047 | 1.0816 | 0.0011962 | 0.063255 | 106.3152 | 0.012564
| 250 | 0.14081 | 0.40122 | 1.4208 | 0.0016762 | 0.051109 | 148.9767 | 0.012705
| 500 | 0.20628 | 0.71676 | 2.0063 | 0.0023263 | 0.074617 | 237.0083 | 0.018612
| 750 | 0.42553 | 1.4649 | 4.2274 | 0.0048819 | 0.15499 | 485.5286 | 0.038395
| 1000 | 0.58007 | 2.0836 | 6.724 | 0.0059713 | 0.20291 | 593.8753 | 0.052339
Rubber Tired Loaders Composite |  | 0.13536 | 0.49593 | 1.0771 | 0.0012006 | 0.060771 | 108.6125 | 0.012214
Scrapers | 120 | 0.21106 | 0.70866 | 1.2393 | 0.0011015 | 0.11216 | 93.9004 | 0.019044
| 175 | 0.22798 | 0.92187 | 1.7346 | 0.0016661 | 0.10087 | 148.0738 | 0.02057
| 250 | 0.24893 | 0.70189 | 2.3295 | 0.0023569 | 0.093077 | 209.4703 | 0.02246
| 500 | 0.34878 | 1.4023 | 3.2148 | 0.0031549 | 0.1286 | 321.4285 | 0.031469
| 750 | 0.60464 | 2.4131 | 5.6704 | 0.0055832 | 0.22404 | 555.2768 | 0.054556
Scrapers Composite |  | 0.30552 | 1.166 | 2.7336 | 0.0026872 | 0.11716 | 262.4974 | 0.027567
Signal Boards | 15 | 0.0071819 | 0.037672 | 0.044976 | 9.6007e-05 | 0.0017019 | 6.1697 | 0.00064801
| 50 | 0.13875 | 0.37158 | 0.36287 | 0.00046786 | 0.034478 | 36.1908 | 0.012519
| 120 | 0.13928 | 0.53266 | 0.89303 | 0.00094086 | 0.075516 | 80.2066 | 0.012567
| 175 | 0.17892 | 0.84037 | 1.5271 | 0.0017389 | 0.081107 | 154.5445 | 0.016144
| 250 | 0.18812 | 0.57572 | 2.3319 | 0.0028725 | 0.070689 | 255.292 | 0.016973
Signal Boards Composite |  | 0.021377 | 0.094571 | 0.15451 | 0.00021415 | 0.0087428 | 16.6983 | 0.0019288
Skid Steer Loaders | 25 | 0.022905 | 0.066606 | 0.12192 | 0.00017502 | 0.007274 | 13.7941 | 0.0020667
| 50 | 0.068445 | 0.24107 | 0.24277 | 0.0003299 | 0.019769 | 25.5191 | 0.0061757
| 120 | 0.054209 | 0.27939 | 0.38353 | 0.00050162 | 0.032512 | 42.7618 | 0.0048912
Skid Steer Loaders Composite |  | 0.060862 | 0.24184 | 0.27997 | 0.00037479 | 0.023034 | 30.2799 | 0.0054915
Surfacing Equipment | 50 | 0.055086 | 0.14801 | 0.14301 | 0.00018238 | 0.013487 | 14.1076 | 0.0049703
| 120 | 0.11144 | 0.42906 | 0.72916 | 0.00074801 | 0.05951 | 63.7665 | 0.010055
| 175 | 0.1009 | 0.47641 | 0.86768 | 0.00096511 | 0.045324 | 85.7745 | 0.0091044
| 250 | 0.11719 | 0.36958 | 1.2861 | 0.0015175 | 0.045255 | 134.8691 | 0.010574
| 500 | 0.17383 | 0.72646 | 1.9125 | 0.0021712 | 0.067981 | 221.2078 | 0.015684
| 750 | 0.27738 | 1.1362 | 3.0719 | 0.0034895 | 0.1077 | 347.048 | 0.025027
Surfacing Equipment Composite |  | 0.14526 | 0.57916 | 1.4651 | 0.0016675 | 0.055822 | 165.9898 | 0.013107
Sweepers/Scrubbers | 15 | 0.012381 | 0.072894 | 0.087026 | 0.00018577 | 0.003292 | 11.9382 | 0.0011171
| 25 | 0.023768 | 0.080756 | 0.15099 | 0.00024885 | 0.0067167 | 19.6128 | 0.0021446
| 50 | 0.13453 | 0.37145 | 0.32285 | 0.00040787 | 0.032823 | 31.5509 | 0.012138
| 120 | 0.13623 | 0.52658 | 0.80952 | 0.00088026 | 0.078232 | 75.0401 | 0.012292
| 175 | 0.17153 | 0.80257 | 1.3252 | 0.0015639 | 0.079757 | 138.9948 | 0.015477
| 250 | 0.12711 | 0.35352 | 1.4297 | 0.001823 | 0.044469 | 162.0184 | 0.011469
Sweepers/Scrubbers Composite |  | 0.14113 | 0.52919 | 0.79392 | 0.00091561 | 0.063656 | 78.5433 | 0.012734
Tractors/Loaders/Backhoes | 25 | 0.020516 | 0.06699 | 0.12808 | 0.00020127 | 0.0066373 | 15.8633 | 0.0018511
| 50 | 0.11273 | 0.34217 | 0.30696 | 0.00039231 | 0.028865 | 30.3471 | 0.010171
| 120 | 0.083255 | 0.35885 | 0.52881 | 0.0006068 | 0.047831 | 51.728 | 0.007512
| 175 | 0.11349 | 0.58728 | 0.89551 | 0.0011408 | 0.053012 | 101.3869 | 0.01024
| 250 | 0.13357 | 0.38792 | 1.4091 | 0.0019323 | 0.046676 | 171.737 | 0.012052
| 500 | 0.25 | 0.80649 | 2.4813 | 0.0038802 | 0.087745 | 344.8535 | 0.022557
| 750 | 0.37854 | 1.2085 | 3.8514 | 0.0058203 | 0.13407 | 517.28 | 0.034155
Tractors/Loaders/Backhoes Composite |  | 0.093847 | 0.38735 | 0.62756 | 0.00077511 | 0.048212 | 66.8041 | 0.0084677
Trenchers | 15 | 0.0098532 | 0.051684 | 0.061705 | 0.00013172 | 0.0023349 | 8.4646 | 0.00088904
| 25 | 0.039879 | 0.13554 | 0.25325 | 0.00041766 | 0.011204 | 32.9178 | 0.0035982
| 50 | 0.17463 | 0.42698 | 0.3577 | 0.00042555 | 0.038926 | 32.9178 | 0.015756
| 120 | 0.143 | 0.47839 | 0.86721 | 0.00076125 | 0.074617 | 64.8951 | 0.012902
| 175 | 0.21505 | 0.87643 | 1.7133 | 0.0016191 | 0.095398 | 143.8979 | 0.019403
| 250 | 0.26217 | 0.77755 | 2.5293 | 0.002508 | 0.10249 | 222.9007 | 0.023655
| 500 | 0.32954 | 1.5125 | 3.2067 | 0.0030556 | 0.12797 | 311.3085 | 0.029734
| 750 | 0.62565 | 2.8386 | 6.1534 | 0.0059009 | 0.24268 | 586.8779 | 0.056451
Trenchers Composite |  | 0.15901 | 0.48261 | 0.72966 | 0.00069609 | 0.061207 | 58.7186 | 0.014347
Welders | 15 | 0.011771 | 0.043323 | 0.069155 | 9.6592e-05 | 0.0048833 | 6.2074 | 0.001062
| 25 | 0.023942 | 0.063607 | 0.10687 | 0.0001432 | 0.0072556 | 11.2861 | 0.0021602
| 50 | 0.11573 | 0.29493 | 0.2683 | 0.00033557 | 0.02746 | 25.9581 | 0.010442
| 120 | 0.076036 | 0.27143 | 0.46542 | 0.00046337 | 0.041167 | 39.5014 | 0.0068606
| 175 | 0.12625 | 0.5496 | 1.0324 | 0.0011048 | 0.056872 | 98.1892 | 0.011392
| 250 | 0.097256 | 0.28276 | 1.1575 | 0.0013397 | 0.036124 | 119.0685 | 0.0087752
| 500 | 0.12302 | 0.43869 | 1.4583 | 0.001645 | 0.04717 | 167.5988 | 0.0111
Welders Composite |  | 0.075775 | 0.22025 | 0.28176 | 0.00031746 | 0.025808 | 25.6027 | 0.006837

## 2012
SCAB Fleet Average Emission Factors (Diesel)
#VALUE!
Air Basin | SC
|  | (lb/hr) | (lb/hr) | (lb/hr) | (lb/hr) | (lb/hr) | (lb/hr) | (lb/hr)
Equipment | MaxHP | ROG | CO | NOX | SOX | PM | CO2 | CH4
Aerial Lifts | 15 | 0.010182 | 0.052833 | 0.064211 | 0.00013464 | 0.002976 | 8.6527 | 0.00091868
| 25 | 0.017474 | 0.051677 | 0.095724 | 0.00013906 | 0.0054606 | 10.9601 | 0.0015767
| 50 | 0.064972 | 0.18216 | 0.19162 | 0.00025354 | 0.016912 | 19.6128 | 0.0058624
| 120 | 0.060736 | 0.24505 | 0.40115 | 0.0004466 | 0.032391 | 38.0718 | 0.0054801
| 500 | 0.12764 | 0.49405 | 1.6553 | 0.0020893 | 0.049118 | 212.856 | 0.011517
| 750 | 0.23793 | 0.89304 | 3.0795 | 0.0038686 | 0.090272 | 384.7561 | 0.021468
Aerial Lifts Composite |  | 0.057634 | 0.19757 | 0.32492 | 0.00039921 | 0.021923 | 34.7217 | 0.0052003
Air Compressors | 15 | 0.012928 | 0.049401 | 0.076832 | 0.0001124 | 0.0052495 | 7.2231 | 0.0011665
| 25 | 0.028612 | 0.077902 | 0.13369 | 0.0001833 | 0.0086816 | 14.4462 | 0.0025816
| 50 | 0.10097 | 0.2646 | 0.23096 | 0.00028791 | 0.02387 | 22.2713 | 0.0091103
| 120 | 0.089132 | 0.32866 | 0.53334 | 0.00055075 | 0.049247 | 46.9502 | 0.0080423
| 175 | 0.11351 | 0.50743 | 0.89538 | 0.00099559 | 0.051214 | 88.4831 | 0.010242
| 250 | 0.10662 | 0.30515 | 1.2194 | 0.0014764 | 0.037913 | 131.2199 | 0.0096204
| 500 | 0.17094 | 0.57259 | 1.9077 | 0.0022746 | 0.0623 | 231.7415 | 0.015424
| 750 | 0.2681 | 0.88491 | 3.0371 | 0.0036011 | 0.097974 | 358.1459 | 0.02419
| 1000 | 0.45333 | 1.5617 | 5.4098 | 0.0048902 | 0.15895 | 486.3562 | 0.040903
Air Compressors Composite |  | 0.098355 | 0.34453 | 0.64939 | 0.00071132 | 0.046947 | 63.6073 | 0.0088744
Bore/Drill Rigs | 15 | 0.012043 | 0.06317 | 0.075417 | 0.00016099 | 0.0029059 | 10.3456 | 0.0010866
| 25 | 0.019389 | 0.065834 | 0.12327 | 0.00020287 | 0.0053623 | 15.9887 | 0.0017494
| 50 | 0.035094 | 0.23349 | 0.27679 | 0.00040123 | 0.014946 | 31.0368 | 0.0031665
| 120 | 0.051393 | 0.47241 | 0.50264 | 0.00090468 | 0.032839 | 77.1218 | 0.0046371
| 175 | 0.075048 | 0.7538 | 0.74786 | 0.0015874 | 0.036621 | 141.0764 | 0.0067714
| 250 | 0.083802 | 0.34347 | 0.87224 | 0.0021165 | 0.026807 | 188.1018 | 0.0075613
| 500 | 0.13536 | 0.5526 | 1.3152 | 0.0030556 | 0.043695 | 311.3086 | 0.012213
| 750 | 0.26849 | 1.0916 | 2.632 | 0.0061846 | 0.086467 | 615.0933 | 0.024226
| 1000 | 0.44906 | 1.6773 | 6.6123 | 0.0093336 | 0.16986 | 928.2828 | 0.040518
Bore/Drill Rigs Composite |  | 0.085437 | 0.50676 | 0.90131 | 0.0017468 | 0.036717 | 164.9593 | 0.0077088
Cement and Mortar Mixers | 15 | 0.0075058 | 0.038614 | 0.047516 | 9.8348e-05 | 0.0023323 | 6.3202 | 0.00067724
| 25 | 0.029343 | 0.085197 | 0.15483 | 0.00022275 | 0.009058 | 17.5562 | 0.0026476
Cement and Mortar Mixers Composite |  | 0.0093093 | 0.042461 | 0.056379 | 0.00010862 | 0.0028878 | 7.2481 | 0.00083996
Concrete/Industrial Saws | 25 | 0.019913 | 0.067848 | 0.12609 | 0.00020907 | 0.0050348 | 16.4777 | 0.0017967
| 50 | 0.10468 | 0.30146 | 0.29715 | 0.00039053 | 0.026785 | 30.2092 | 0.0094448
| 120 | 0.11546 | 0.48798 | 0.76248 | 0.00086981 | 0.063927 | 74.1498 | 0.010417
| 175 | 0.16849 | 0.87234 | 1.4507 | 0.0018025 | 0.07669 | 160.2001 | 0.015202
Concrete/Industrial Saws Composite |  | 0.10898 | 0.41476 | 0.59097 | 0.00069733 | 0.049087 | 58.4637 | 0.0098329
Cranes | 50 | 0.11015 | 0.2979 | 0.24778 | 0.00029975 | 0.025809 | 23.1867 | 0.0099385
| 120 | 0.098191 | 0.36504 | 0.58441 | 0.00058826 | 0.053322 | 50.148 | 0.0088596
| 175 | 0.10885 | 0.48379 | 0.82592 | 0.00090401 | 0.047949 | 80.3446 | 0.0098214
| 250 | 0.1103 | 0.31027 | 1.0712 | 0.001262 | 0.038831 | 112.1589 | 0.0099521
| 500 | 0.16349 | 0.56912 | 1.5327 | 0.0017678 | 0.057096 | 180.1013 | 0.014751
| 750 | 0.27665 | 0.95539 | 2.6486 | 0.003047 | 0.097357 | 303.0447 | 0.024962
| 9999 | 0.99049 | 3.5715 | 10.9484 | 0.0097592 | 0.33838 | 970.6056 | 0.08937
Cranes Composite |  | 0.14248 | 0.49463 | 1.2753 | 0.001377 | 0.055276 | 128.6448 | 0.012856
Crawler Tractors | 50 | 0.12618 | 0.33328 | 0.27129 | 0.00032163 | 0.028932 | 24.8796 | 0.011385
| 120 | 0.13743 | 0.49061 | 0.81195 | 0.00077199 | 0.072898 | 65.8106 | 0.0124
| 175 | 0.17582 | 0.74907 | 1.3245 | 0.0013636 | 0.076511 | 121.1877 | 0.015864
| 250 | 0.1854 | 0.52246 | 1.7044 | 0.0018693 | 0.066745 | 166.1316 | 0.016729
| 500 | 0.26594 | 1.0217 | 2.3914 | 0.0025444 | 0.09423 | 259.2294 | 0.023996
| 750 | 0.47843 | 1.8248 | 4.3817 | 0.0046723 | 0.1705 | 464.687 | 0.043168
| 1000 | 0.72292 | 2.8959 | 7.7626 | 0.0066171 | 0.25031 | 658.1057 | 0.065228
Crawler Tractors Composite |  | 0.16711 | 0.60509 | 1.2309 | 0.0012582 | 0.075174 | 114.0201 | 0.015078
Crushing/Proc. Equipment | 50 | 0.1927 | 0.52149 | 0.45446 | 0.00056901 | 0.046191 | 44.0158 | 0.017387
| 120 | 0.15246 | 0.58295 | 0.9172 | 0.00097529 | 0.085139 | 83.141 | 0.013756
| 175 | 0.20877 | 0.96543 | 1.6343 | 0.001882 | 0.094602 | 167.2602 | 0.018837
| 250 | 0.19533 | 0.55922 | 2.1896 | 0.0027514 | 0.068243 | 244.5324 | 0.017624
| 500 | 0.27332 | 0.89607 | 2.9457 | 0.0036675 | 0.097165 | 373.6455 | 0.024661
| 750 | 0.43613 | 1.3892 | 4.8387 | 0.0059206 | 0.156 | 588.834 | 0.039351
| 9999 | 1.2112 | 4.0327 | 14.2648 | 0.013149 | 0.42033 | 1307.7594 | 0.10928
Crushing/Proc. Equipment Composite |  | 0.18721 | 0.69115 | 1.2633 | 0.0014565 | 0.081868 | 132.3097 | 0.016891
Dumpers/Tenders | 25 | 0.0099621 | 0.032419 | 0.061394 | 9.6739e-05 | 0.0031258 | 7.6244 | 0.00089886
Dumpers/Tenders Composite |  | 0.0099621 | 0.032419 | 0.061394 | 9.6739e-05 | 0.0031258 | 7.6244 | 0.00089886
Excavators | 25 | 0.019833 | 0.067693 | 0.12533 | 0.00020859 | 0.0047843 | 16.4401 | 0.0017895
| 50 | 0.09124 | 0.29333 | 0.2568 | 0.00032341 | 0.023664 | 25.0176 | 0.0082324
| 120 | 0.11828 | 0.52197 | 0.72997 | 0.00086364 | 0.065748 | 73.6231 | 0.010672
| 175 | 0.12884 | 0.66778 | 0.96128 | 0.0012627 | 0.056876 | 112.2216 | 0.011625
| 250 | 0.13011 | 0.36299 | 1.2438 | 0.0017855 | 0.041537 | 158.6827 | 0.01174
| 500 | 0.18049 | 0.54929 | 1.6112 | 0.0022942 | 0.057405 | 233.7354 | 0.016285
| 750 | 0.30131 | 0.90961 | 2.7605 | 0.0038953 | 0.09687 | 387.4146 | 0.027187
Excavators Composite |  | 0.12996 | 0.54009 | 0.98174 | 0.0013154 | 0.053552 | 119.5809 | 0.011726
Forklifts | 50 | 0.051359 | 0.16824 | 0.14878 | 0.00018967 | 0.013646 | 14.6719 | 0.0046341
| 120 | 0.048907 | 0.21954 | 0.30167 | 0.00036628 | 0.027696 | 31.2249 | 0.0044128
| 175 | 0.062377 | 0.33042 | 0.46641 | 0.00063071 | 0.02783 | 56.0544 | 0.0056282
| 250 | 0.059471 | 0.16383 | 0.58724 | 0.00086775 | 0.018668 | 77.1218 | 0.005366
| 500 | 0.080615 | 0.22414 | 0.72568 | 0.0010893 | 0.025197 | 110.9801 | 0.0072738
Forklifts Composite |  | 0.05854 | 0.22572 | 0.43297 | 0.00060284 | 0.02305 | 54.3958 | 0.005282
Generator Sets | 15 | 0.015673 | 0.069813 | 0.10628 | 0.00015884 | 0.0061334 | 10.2077 | 0.0014141
| 25 | 0.027625 | 0.095078 | 0.16317 | 0.00022371 | 0.009615 | 17.6314 | 0.0024926
| 50 | 0.0959 | 0.27342 | 0.2966 | 0.00039588 | 0.025469 | 30.623 | 0.0086529
| 120 | 0.1206 | 0.4956 | 0.80987 | 0.00091439 | 0.064046 | 77.9494 | 0.010881
| 175 | 0.14601 | 0.74133 | 1.3131 | 0.0015975 | 0.064434 | 141.9793 | 0.013174
| 250 | 0.13723 | 0.45023 | 1.8047 | 0.002391 | 0.05078 | 212.505 | 0.012382
| 500 | 0.1952 | 0.76166 | 2.5896 | 0.0033063 | 0.075607 | 336.8528 | 0.017612
| 750 | 0.32567 | 1.2296 | 4.3019 | 0.0054677 | 0.12409 | 543.79 | 0.029385
| 9999 | 0.86727 | 3.0642 | 10.8871 | 0.010543 | 0.31044 | 1048.6052 | 0.078252
Generator Sets Composite |  | 0.083249 | 0.31213 | 0.57789 | 0.00069799 | 0.035128 | 60.9927 | 0.0075114
Graders | 50 | 0.11823 | 0.33649 | 0.2882 | 0.000356 | 0.028571 | 27.5381 | 0.010668
| 120 | 0.13481 | 0.53553 | 0.82225 | 0.00087938 | 0.074023 | 74.9648 | 0.012164
| 175 | 0.1554 | 0.73626 | 1.1931 | 0.0013943 | 0.068751 | 123.9215 | 0.014022
| 250 | 0.15748 | 0.45079 | 1.5344 | 0.0019366 | 0.054658 | 172.1133 | 0.014209
| 500 | 0.19469 | 0.66386 | 1.8193 | 0.0022525 | 0.067055 | 229.4843 | 0.017567
| 750 | 0.4147 | 1.4022 | 3.9602 | 0.004884 | 0.14395 | 485.7416 | 0.037418
Graders Composite |  | 0.15325 | 0.61288 | 1.2503 | 0.0014961 | 0.064931 | 132.7431 | 0.013828
Off-Highway Tractors | 120 | 0.22236 | 0.72686 | 1.2964 | 0.0010996 | 0.11431 | 93.7374 | 0.020063
| 175 | 0.21351 | 0.84041 | 1.6085 | 0.0014674 | 0.092276 | 130.4173 | 0.019265
| 250 | 0.17176 | 0.48959 | 1.5282 | 0.0014674 | 0.064439 | 130.4173 | 0.015497
| 750 | 0.6814 | 3.0883 | 6.1417 | 0.0057124 | 0.25146 | 568.1303 | 0.061482
| 1000 | 1.0246 | 4.8137 | 10.508 | 0.0081875 | 0.362 | 814.2933 | 0.092449
Off-Highway Tractors Composite |  | 0.21699 | 0.78778 | 1.7969 | 0.0016717 | 0.087123 | 151.4388 | 0.019579
Off-Highway Trucks | 175 | 0.1533 | 0.75934 | 1.1072 | 0.0014075 | 0.066598 | 125.0877 | 0.013832
| 250 | 0.14689 | 0.39442 | 1.3513 | 0.0018739 | 0.046051 | 166.5454 | 0.013254
| 500 | 0.22629 | 0.66609 | 1.9463 | 0.002673 | 0.07054 | 272.3339 | 0.020418
| 750 | 0.36946 | 1.0792 | 3.2612 | 0.0044416 | 0.1164 | 441.7384 | 0.033336
| 1000 | 0.579 | 1.7854 | 6.4025 | 0.0062814 | 0.19329 | 624.7239 | 0.052242
Off-Highway Trucks Composite |  | 0.22406 | 0.66353 | 2.0158 | 0.0026586 | 0.071462 | 260.0826 | 0.020217
Other Construction Equipment | 15 | 0.011765 | 0.061715 | 0.07368 | 0.00015728 | 0.002839 | 10.1073 | 0.0010616
| 25 | 0.016028 | 0.054423 | 0.1019 | 0.0001677 | 0.0044328 | 13.2173 | 0.0014462
| 50 | 0.084183 | 0.27399 | 0.27075 | 0.00036184 | 0.022799 | 27.9896 | 0.0075957
| 120 | 0.1104 | 0.53202 | 0.75395 | 0.00094851 | 0.063321 | 80.8587 | 0.0099614
| 175 | 0.10081 | 0.58801 | 0.85992 | 0.0011985 | 0.046712 | 106.5158 | 0.0090957
| 500 | 0.15174 | 0.54262 | 1.6573 | 0.0024954 | 0.054516 | 254.2385 | 0.013691
Other Construction Equipment Composite |  | 0.092482 | 0.38471 | 0.85993 | 0.0012682 | 0.036604 | 122.6959 | 0.0083445
Other General Industrial Equipmen | 15 | 0.0066325 | 0.03905 | 0.046621 | 9.9519e-05 | 0.0018087 | 6.3955 | 0.00059844
| 25 | 0.018517 | 0.063201 | 0.11701 | 0.00019475 | 0.0044759 | 15.3491 | 0.0016707
| 50 | 0.10848 | 0.28556 | 0.23321 | 0.0002811 | 0.025345 | 21.7446 | 0.0097878
| 120 | 0.12743 | 0.45416 | 0.72774 | 0.00072771 | 0.070273 | 62.036 | 0.011498
| 175 | 0.13492 | 0.57565 | 1.0001 | 0.0010794 | 0.059924 | 95.9319 | 0.012174
| 250 | 0.12349 | 0.32812 | 1.2983 | 0.0015256 | 0.041661 | 135.5838 | 0.011143
| 500 | 0.22321 | 0.67721 | 2.2367 | 0.0026051 | 0.075842 | 265.4117 | 0.02014
| 750 | 0.37071 | 1.1162 | 3.8016 | 0.0043984 | 0.12732 | 437.4498 | 0.033448
| 1000 | 0.56208 | 1.8453 | 6.4018 | 0.0056267 | 0.19469 | 559.6031 | 0.050715
Other General Industrial Equipmen Composite |  | 0.16353 | 0.53619 | 1.452 | 0.0016001 | 0.063238 | 152.2399 | 0.014755
Other Material Handling Equipment | 50 | 0.15059 | 0.39504 | 0.32426 | 0.00039215 | 0.035155 | 30.3346 | 0.013587
| 120 | 0.12388 | 0.44227 | 0.71033 | 0.00071168 | 0.068445 | 60.6691 | 0.011177
| 175 | 0.17029 | 0.72925 | 1.2706 | 0.0013736 | 0.075862 | 122.0781 | 0.015365
| 250 | 0.13051 | 0.34961 | 1.3863 | 0.0016317 | 0.044329 | 145.014 | 0.011775
| 500 | 0.15903 | 0.48762 | 1.6124 | 0.0018809 | 0.054462 | 191.6257 | 0.014349
| 9999 | 0.74672 | 2.4395 | 8.4619 | 0.0072766 | 0.25652 | 741.3471 | 0.067376
Other Material Handling Equipment Composite |  | 0.15659 | 0.51081 | 1.4125 | 0.0015432 | 0.061261 | 141.1941 | 0.014129
Pavers | 25 | 0.025509 | 0.081128 | 0.15313 | 0.00023676 | 0.0080376 | 18.6597 | 0.0023016
| 50 | 0.14514 | 0.36801 | 0.30376 | 0.00036184 | 0.032688 | 27.9896 | 0.013096
| 120 | 0.14672 | 0.51075 | 0.87881 | 0.00081171 | 0.077588 | 69.1964 | 0.013238
| 175 | 0.18638 | 0.78334 | 1.4495 | 0.0014434 | 0.081859 | 128.2855 | 0.016817
| 250 | 0.21817 | 0.63645 | 2.0698 | 0.002187 | 0.081822 | 194.3719 | 0.019685
| 500 | 0.23832 | 0.99574 | 2.2418 | 0.0022894 | 0.088301 | 233.2463 | 0.021504
Pavers Composite |  | 0.15961 | 0.54447 | 0.89796 | 0.00089494 | 0.0642 | 77.9344 | 0.014401
Paving Equipment | 25 | 0.015314 | 0.051996 | 0.097359 | 0.00016022 | 0.0042352 | 12.6279 | 0.0013817
| 50 | 0.12388 | 0.31243 | 0.25906 | 0.00030931 | 0.027885 | 23.9265 | 0.011178
| 120 | 0.11496 | 0.39965 | 0.6897 | 0.00063931 | 0.060954 | 54.4994 | 0.010373
| 175 | 0.1455 | 0.61144 | 1.1384 | 0.0011367 | 0.063959 | 101.0232 | 0.013128
| 250 | 0.13488 | 0.39465 | 1.2976 | 0.001376 | 0.050678 | 122.2913 | 0.01217
Paving Equipment Composite |  | 0.12039 | 0.43648 | 0.81141 | 0.00079305 | 0.057044 | 68.9436 | 0.010862
Plate Compactors | 15 | 0.0050215 | 0.02634 | 0.031447 | 6.7127e-05 | 0.0012554 | 4.3138 | 0.00045308
Plate Compactors Composite |  | 0.0050215 | 0.02634 | 0.031447 | 6.7127e-05 | 0.0012554 | 4.3138 | 0.00045308
Pressure Washers | 15 | 0.0075089 | 0.033449 | 0.050919 | 7.6103e-05 | 0.0029386 | 4.8906 | 0.00067752
| 25 | 0.011199 | 0.038545 | 0.06615 | 9.0693e-05 | 0.003898 | 7.1479 | 0.0010105
| 50 | 0.03493 | 0.10738 | 0.13389 | 0.00018481 | 0.010237 | 14.2957 | 0.0031517
| 120 | 0.033177 | 0.14575 | 0.23847 | 0.00028244 | 0.017166 | 24.077 | 0.0029935
Pressure Washers Composite |  | 0.017277 | 0.063544 | 0.092092 | 0.0001254 | 0.0062837 | 9.4135 | 0.0015589
Pumps | 15 | 0.013287 | 0.050773 | 0.078967 | 0.00011552 | 0.0053953 | 7.4238 | 0.0011989
| 25 | 0.038597 | 0.10509 | 0.18035 | 0.00024726 | 0.011711 | 19.4874 | 0.0034825
| 50 | 0.11547 | 0.32293 | 0.33624 | 0.00044386 | 0.02989 | 34.3348 | 0.010419
| 120 | 0.12503 | 0.50357 | 0.82257 | 0.00091439 | 0.066894 | 77.9494 | 0.011281
| 175 | 0.1498 | 0.74312 | 1.3164 | 0.0015766 | 0.066436 | 140.1234 | 0.013516
| 250 | 0.1357 | 0.43445 | 1.7375 | 0.0022658 | 0.050065 | 201.3693 | 0.012244
| 500 | 0.20886 | 0.80324 | 2.6861 | 0.0033883 | 0.080296 | 345.2046 | 0.018845
| 750 | 0.35572 | 1.3279 | 4.57 | 0.0057382 | 0.13496 | 570.701 | 0.032096
| 9999 | 1.1456 | 4.0641 | 14.2305 | 0.013622 | 0.40809 | 1354.8351 | 0.10337
Pumps Composite |  | 0.081289 | 0.29826 | 0.49993 | 0.00059046 | 0.035085 | 49.6067 | 0.0073346
Rollers | 15 | 0.0073571 | 0.038591 | 0.046073 | 9.8348e-05 | 0.0017753 | 6.3202 | 0.00066382
| 25 | 0.01618 | 0.054939 | 0.10287 | 0.00016929 | 0.0044749 | 13.3427 | 0.0014599
| 50 | 0.11045 | 0.29945 | 0.26775 | 0.0003359 | 0.026317 | 25.9831 | 0.0099659
| 120 | 0.10545 | 0.40982 | 0.66193 | 0.00069197 | 0.057437 | 58.9888 | 0.0095142
| 175 | 0.13203 | 0.62198 | 1.0725 | 0.0012168 | 0.05909 | 108.146 | 0.011913
| 250 | 0.13475 | 0.40831 | 1.4103 | 0.0017225 | 0.049841 | 153.0899 | 0.012158
| 500 | 0.17549 | 0.67516 | 1.8093 | 0.0021505 | 0.065237 | 219.101 | 0.015834
Rollers Composite |  | 0.1038 | 0.41066 | 0.69362 | 0.00076972 | 0.048803 | 67.0537 | 0.0093655
Rough Terrain Forklifts | 50 | 0.13149 | 0.39096 | 0.34546 | 0.0004377 | 0.033036 | 33.8583 | 0.011864
| 120 | 0.10379 | 0.43642 | 0.64248 | 0.00073257 | 0.058507 | 62.4498 | 0.0093644
| 175 | 0.1444 | 0.7268 | 1.1204 | 0.0014053 | 0.065178 | 124.8997 | 0.013029
| 250 | 0.13534 | 0.38961 | 1.4082 | 0.0019218 | 0.04581 | 170.7965 | 0.012212
| 500 | 0.18937 | 0.59851 | 1.8577 | 0.0025183 | 0.064247 | 256.5709 | 0.017087
Rough Terrain Forklifts Composite |  | 0.10931 | 0.46802 | 0.69952 | 0.00081607 | 0.05873 | 70.2808 | 0.0098626
Rubber Tired Dozers | 175 | 0.2209 | 0.85279 | 1.6304 | 0.0014568 | 0.094489 | 129.4767 | 0.019931
| 250 | 0.25453 | 0.71235 | 2.1985 | 0.0020645 | 0.094247 | 183.4871 | 0.022966
| 500 | 0.33446 | 1.522 | 2.8822 | 0.0025998 | 0.12102 | 264.8726 | 0.030178
| 750 | 0.50424 | 2.2809 | 4.41 | 0.0040097 | 0.18321 | 398.7885 | 0.045497
| 1000 | 0.78069 | 3.6654 | 7.7816 | 0.0059513 | 0.27286 | 591.8938 | 0.07044
Rubber Tired Dozers Composite |  | 0.31137 | 1.2491 | 2.6866 | 0.0024516 | 0.11369 | 239.0976 | 0.028094
Rubber Tired Loaders | 25 | 0.020458 | 0.069707 | 0.12954 | 0.0002148 | 0.0051727 | 16.9292 | 0.0018459
| 50 | 0.13148 | 0.37561 | 0.32425 | 0.00040269 | 0.031888 | 31.1497 | 0.011864
| 120 | 0.10447 | 0.41874 | 0.64038 | 0.00069109 | 0.05756 | 58.9135 | 0.0094264
| 175 | 0.13124 | 0.62877 | 1.0135 | 0.0011962 | 0.058311 | 106.3152 | 0.011842
| 250 | 0.133 | 0.38376 | 1.3129 | 0.0016762 | 0.046231 | 148.9767 | 0.012
| 500 | 0.1961 | 0.67553 | 1.8555 | 0.0023263 | 0.067743 | 237.0083 | 0.017693
| 750 | 0.40443 | 1.3812 | 3.9115 | 0.0048819 | 0.14083 | 485.5286 | 0.036491
| 1000 | 0.54801 | 1.9543 | 6.3337 | 0.0059713 | 0.1909 | 593.8754 | 0.049446
Rubber Tired Loaders Composite |  | 0.12716 | 0.4855 | 1.0034 | 0.0012006 | 0.055782 | 108.6123 | 0.011474
Scrapers | 120 | 0.19902 | 0.70114 | 1.1749 | 0.0011015 | 0.10543 | 93.9004 | 0.017957
| 175 | 0.21718 | 0.91578 | 1.6429 | 0.0016661 | 0.094547 | 148.0738 | 0.019596
| 250 | 0.23675 | 0.66992 | 2.1849 | 0.0023569 | 0.085894 | 209.4703 | 0.021361
| 500 | 0.33333 | 1.3 | 3.0162 | 0.0031549 | 0.11904 | 321.4286 | 0.030076
| 750 | 0.5779 | 2.238 | 5.3231 | 0.0055832 | 0.20753 | 555.2765 | 0.052143
Scrapers Composite |  | 0.29156 | 1.0984 | 2.568 | 0.0026872 | 0.10868 | 262.4958 | 0.026307
Signal Boards | 15 | 0.0071819 | 0.037672 | 0.044976 | 9.6007e-05 | 0.0017452 | 6.1697 | 0.00064801
| 50 | 0.12704 | 0.3587 | 0.35642 | 0.00046786 | 0.032376 | 36.1908 | 0.011463
| 120 | 0.12836 | 0.52693 | 0.83598 | 0.00094087 | 0.070311 | 80.2066 | 0.011582
| 175 | 0.16615 | 0.83697 | 1.4268 | 0.0017389 | 0.074954 | 154.5445 | 0.014991
| 250 | 0.17462 | 0.55156 | 2.1599 | 0.0028725 | 0.063917 | 255.2919 | 0.015755
Signal Boards Composite |  | 0.020257 | 0.093952 | 0.14705 | 0.00021415 | 0.008255 | 16.6983 | 0.0018278
Skid Steer Loaders | 25 | 0.021113 | 0.063549 | 0.1189 | 0.00017502 | 0.006687 | 13.7941 | 0.001905
| 50 | 0.059618 | 0.2332 | 0.2402 | 0.0003299 | 0.018041 | 25.5191 | 0.0053792
| 120 | 0.048199 | 0.27691 | 0.35364 | 0.00050162 | 0.028584 | 42.7618 | 0.0043489
Skid Steer Loaders Composite |  | 0.053401 | 0.23599 | 0.26859 | 0.00037477 | 0.020674 | 30.2783 | 0.0048183
Surfacing Equipment | 50 | 0.051315 | 0.1441 | 0.1411 | 0.00018238 | 0.01279 | 14.1076 | 0.0046301
| 120 | 0.104 | 0.4251 | 0.68952 | 0.00074801 | 0.055745 | 63.7666 | 0.0093837
| 175 | 0.094967 | 0.47451 | 0.81946 | 0.00096511 | 0.042194 | 85.7745 | 0.0085687
| 250 | 0.10955 | 0.35265 | 1.1993 | 0.0015175 | 0.041305 | 134.8691 | 0.0098844
| 500 | 0.16309 | 0.68127 | 1.7819 | 0.0021712 | 0.062162 | 221.2078 | 0.014715
| 750 | 0.26014 | 1.066 | 2.8642 | 0.0034895 | 0.098583 | 347.0479 | 0.023472
Surfacing Equipment Composite |  | 0.13615 | 0.5467 | 1.3678 | 0.0016674 | 0.051232 | 165.9858 | 0.012285
Sweepers/Scrubbers | 15 | 0.012381 | 0.072894 | 0.087026 | 0.00018577 | 0.0033763 | 11.9382 | 0.0011171
| 25 | 0.023705 | 0.080756 | 0.15013 | 0.00024885 | 0.0060191 | 19.6128 | 0.0021389
| 50 | 0.1195 | 0.35647 | 0.31793 | 0.00040788 | 0.03025 | 31.551 | 0.010782
| 120 | 0.12332 | 0.52043 | 0.75344 | 0.00088026 | 0.070568 | 75.0401 | 0.011127
| 175 | 0.15751 | 0.80081 | 1.2212 | 0.0015639 | 0.071711 | 138.9947 | 0.014212
| 250 | 0.1205 | 0.34467 | 1.3019 | 0.001823 | 0.040221 | 162.0184 | 0.010873
Sweepers/Scrubbers Composite |  | 0.12781 | 0.52152 | 0.74033 | 0.00091561 | 0.057556 | 78.5433 | 0.011532
Tractors/Loaders/Backhoes | 25 | 0.019872 | 0.066173 | 0.125 | 0.00020127 | 0.0061109 | 15.8633 | 0.001793
| 50 | 0.10056 | 0.33048 | 0.30303 | 0.00039231 | 0.026669 | 30.3471 | 0.0090733
| 120 | 0.076042 | 0.35571 | 0.49103 | 0.0006068 | 0.043202 | 51.728 | 0.0068611
| 175 | 0.1058 | 0.58663 | 0.82942 | 0.0011408 | 0.047791 | 101.3869 | 0.0095464
| 250 | 0.12645 | 0.3755 | 1.2813 | 0.0019323 | 0.041547 | 171.737 | 0.011409
| 500 | 0.23865 | 0.7714 | 2.2621 | 0.0038802 | 0.078425 | 344.8535 | 0.021533
| 750 | 0.36108 | 1.1563 | 3.5105 | 0.0058203 | 0.11989 | 517.28 | 0.03258
Tractors/Loaders/Backhoes Composite |  | 0.086193 | 0.38245 | 0.58159 | 0.0007751 | 0.043534 | 66.8029 | 0.007777
Trenchers | 15 | 0.0098532 | 0.051684 | 0.061705 | 0.00013172 | 0.0023943 | 8.4646 | 0.00088904
| 25 | 0.03978 | 0.13554 | 0.25188 | 0.00041766 | 0.010058 | 32.9178 | 0.0035893
| 50 | 0.16557 | 0.41756 | 0.35361 | 0.00042555 | 0.037354 | 32.9178 | 0.014939
| 120 | 0.13538 | 0.47319 | 0.82571 | 0.00076125 | 0.070892 | 64.8951 | 0.012215
| 175 | 0.20499 | 0.8694 | 1.6306 | 0.0016191 | 0.090092 | 143.8979 | 0.018496
| 250 | 0.24829 | 0.74181 | 2.3854 | 0.002508 | 0.095063 | 222.9007 | 0.022403
| 500 | 0.31346 | 1.4011 | 3.022 | 0.0030556 | 0.11902 | 311.3086 | 0.028283
| 750 | 0.59491 | 2.6307 | 5.8034 | 0.0059009 | 0.2259 | 586.8778 | 0.053678
Trenchers Composite |  | 0.15074 | 0.47488 | 0.69953 | 0.00069608 | 0.058229 | 58.7177 | 0.013601
Welders | 15 | 0.01111 | 0.042454 | 0.066028 | 9.6592e-05 | 0.0045113 | 6.2074 | 0.0010024
| 25 | 0.022353 | 0.060861 | 0.10445 | 0.0001432 | 0.0067825 | 11.2861 | 0.0020169
| 50 | 0.10709 | 0.28545 | 0.26367 | 0.00033557 | 0.025961 | 25.9581 | 0.0096622
| 120 | 0.070777 | 0.26869 | 0.43759 | 0.00046337 | 0.038708 | 39.5014 | 0.0063861
| 175 | 0.11829 | 0.54748 | 0.96881 | 0.0011048 | 0.053131 | 98.1892 | 0.010673
| 250 | 0.090893 | 0.27039 | 1.0791 | 0.0013397 | 0.032903 | 119.0685 | 0.0082011
| 500 | 0.11545 | 0.40724 | 1.3538 | 0.001645 | 0.043074 | 167.5987 | 0.010417
Welders Composite |  | 0.07031 | 0.21504 | 0.27017 | 0.00031746 | 0.024305 | 25.6027 | 0.006344

## 2013
SCAB Fleet Average Emission Factors (Diesel)
#VALUE!
Air Basin | SC
|  | (lb/hr) | (lb/hr) | (lb/hr) | (lb/hr) | (lb/hr) | (lb/hr) | (lb/hr)
Equipment | MaxHP | ROG | CO | NOX | SOX | PM | CO2 | CH4
Aerial Lifts | 15 | 0.010129 | 0.052833 | 0.063661 | 0.00013464 | 0.0026981 | 8.6527 | 0.00091389
| 25 | 0.016628 | 0.050325 | 0.093659 | 0.00013906 | 0.0051153 | 10.9601 | 0.0015003
| 50 | 0.059156 | 0.17575 | 0.18396 | 0.00025354 | 0.015553 | 19.6128 | 0.0053376
| 120 | 0.055783 | 0.2425 | 0.37576 | 0.0004466 | 0.029874 | 38.0718 | 0.0050333
| 500 | 0.11913 | 0.4671 | 1.531 | 0.0020893 | 0.044843 | 212.8561 | 0.010749
| 750 | 0.22213 | 0.84432 | 2.8534 | 0.0038686 | 0.082533 | 384.7561 | 0.020042
Aerial Lifts Composite |  | 0.052947 | 0.19248 | 0.30586 | 0.00039921 | 0.020183 | 34.7217 | 0.0047773
Air Compressors | 15 | 0.01216 | 0.048392 | 0.073184 | 0.0001124 | 0.0048137 | 7.2231 | 0.0010972
| 25 | 0.026582 | 0.074395 | 0.13057 | 0.0001833 | 0.0080716 | 14.4462 | 0.0023985
| 50 | 0.09206 | 0.25457 | 0.22209 | 0.00028791 | 0.022017 | 22.2713 | 0.0083064
| 120 | 0.082455 | 0.3251 | 0.49911 | 0.00055075 | 0.045558 | 46.9502 | 0.0074397
| 175 | 0.1059 | 0.50538 | 0.83848 | 0.00099559 | 0.047225 | 88.4831 | 0.0095549
| 250 | 0.10073 | 0.2955 | 1.132 | 0.0014764 | 0.034677 | 131.2199 | 0.0090891
| 500 | 0.16265 | 0.53991 | 1.7639 | 0.0022746 | 0.057021 | 231.7415 | 0.014676
| 750 | 0.25472 | 0.8344 | 2.8139 | 0.0036011 | 0.089825 | 358.1459 | 0.022983
| 1000 | 0.41898 | 1.4213 | 5.0841 | 0.0048902 | 0.14738 | 486.3561 | 0.037804
Air Compressors Composite |  | 0.091305 | 0.33763 | 0.60648 | 0.00071132 | 0.043357 | 63.6073 | 0.0082383
Bore/Drill Rigs | 15 | 0.012043 | 0.06317 | 0.075417 | 0.00016099 | 0.002926 | 10.3456 | 0.0010866
| 25 | 0.01934 | 0.065834 | 0.12259 | 0.00020287 | 0.0049086 | 15.9887 | 0.001745
| 50 | 0.028901 | 0.22817 | 0.25681 | 0.00040123 | 0.011973 | 31.0368 | 0.0026077
| 120 | 0.044661 | 0.46978 | 0.45832 | 0.00090468 | 0.025715 | 77.1218 | 0.0040297
| 175 | 0.070359 | 0.7538 | 0.69307 | 0.0015874 | 0.030155 | 141.0764 | 0.0063483
| 250 | 0.079459 | 0.34288 | 0.76318 | 0.0021165 | 0.02208 | 188.1019 | 0.0071695
| 500 | 0.12947 | 0.55167 | 1.1717 | 0.0030556 | 0.036123 | 311.3086 | 0.011681
| 750 | 0.2565 | 1.0899 | 2.3376 | 0.0061846 | 0.071477 | 615.0931 | 0.023143
| 1000 | 0.41631 | 1.6675 | 5.9553 | 0.0093336 | 0.15438 | 928.2826 | 0.037563
Bore/Drill Rigs Composite |  | 0.078626 | 0.50437 | 0.81249 | 0.0017467 | 0.030169 | 164.9501 | 0.0070943
Cement and Mortar Mixers | 15 | 0.0074432 | 0.038591 | 0.046966 | 9.8348e-05 | 0.0021336 | 6.3202 | 0.00067159
| 25 | 0.027041 | 0.081262 | 0.15098 | 0.00022275 | 0.0083138 | 17.5562 | 0.0024399
Cement and Mortar Mixers Composite |  | 0.0090617 | 0.042115 | 0.055556 | 0.00010862 | 0.002644 | 7.2481 | 0.00081762
Concrete/Industrial Saws | 25 | 0.019886 | 0.067848 | 0.12572 | 0.00020907 | 0.0048744 | 16.4777 | 0.0017943
| 50 | 0.095484 | 0.29181 | 0.28583 | 0.00039053 | 0.024661 | 30.2092 | 0.0086154
| 120 | 0.10646 | 0.48363 | 0.7154 | 0.00086981 | 0.05892 | 74.1498 | 0.0096061
| 175 | 0.15687 | 0.87012 | 1.3612 | 0.0018025 | 0.070583 | 160.2001 | 0.014154
Concrete/Industrial Saws Composite |  | 0.10022 | 0.40881 | 0.55719 | 0.00069733 | 0.045241 | 58.4637 | 0.0090431
Cranes | 50 | 0.10148 | 0.28916 | 0.23942 | 0.00029975 | 0.023931 | 23.1867 | 0.0091564
| 120 | 0.091888 | 0.36178 | 0.55082 | 0.00058826 | 0.049281 | 50.148 | 0.0082909
| 175 | 0.10314 | 0.48211 | 0.77686 | 0.00090401 | 0.044517 | 80.3446 | 0.0093059
| 250 | 0.10403 | 0.29478 | 0.99475 | 0.001262 | 0.035092 | 112.1589 | 0.0093868
| 500 | 0.15509 | 0.52921 | 1.423 | 0.0017678 | 0.051835 | 180.1013 | 0.013993
| 750 | 0.26246 | 0.88871 | 2.4614 | 0.003047 | 0.088482 | 303.0446 | 0.023682
| 9999 | 0.94913 | 3.3249 | 10.3665 | 0.0097592 | 0.31895 | 970.6055 | 0.085638
Cranes Composite |  | 0.13485 | 0.47365 | 1.1934 | 0.0013769 | 0.050819 | 128.6399 | 0.012167
Crawler Tractors | 50 | 0.11755 | 0.32462 | 0.26271 | 0.00032163 | 0.027006 | 24.8796 | 0.010607
| 120 | 0.12932 | 0.48575 | 0.76864 | 0.00077199 | 0.067724 | 65.8106 | 0.011668
| 175 | 0.16736 | 0.74485 | 1.2529 | 0.0013636 | 0.071319 | 121.1878 | 0.015101
| 250 | 0.17639 | 0.49999 | 1.5945 | 0.0018693 | 0.061329 | 166.1315 | 0.015915
| 500 | 0.25423 | 0.95044 | 2.2389 | 0.0025444 | 0.086849 | 259.2294 | 0.022938
| 750 | 0.45745 | 1.6983 | 4.1042 | 0.0046723 | 0.15725 | 464.6866 | 0.041275
| 1000 | 0.6901 | 2.695 | 7.3731 | 0.0066171 | 0.23611 | 658.1058 | 0.062266
Crawler Tractors Composite |  | 0.15836 | 0.58998 | 1.1593 | 0.0012582 | 0.069702 | 114.0198 | 0.014288
Crushing/Proc. Equipment | 50 | 0.17411 | 0.50088 | 0.43592 | 0.00056901 | 0.042247 | 44.0158 | 0.015709
| 120 | 0.14024 | 0.57642 | 0.85518 | 0.00097529 | 0.077931 | 83.141 | 0.012654
| 175 | 0.19415 | 0.96154 | 1.5237 | 0.001882 | 0.086422 | 167.2602 | 0.017518
| 250 | 0.1848 | 0.54249 | 2.0202 | 0.0027514 | 0.062025 | 244.5324 | 0.016674
| 500 | 0.26085 | 0.84802 | 2.7097 | 0.0036675 | 0.088368 | 373.6454 | 0.023536
| 750 | 0.41466 | 1.3191 | 4.4498 | 0.0059206 | 0.14183 | 588.834 | 0.037414
| 9999 | 1.127 | 3.6752 | 13.3218 | 0.013149 | 0.38798 | 1307.7596 | 0.10169
Crushing/Proc. Equipment Composite |  | 0.17331 | 0.6773 | 1.1752 | 0.0014565 | 0.074824 | 132.3095 | 0.015638
Dumpers/Tenders | 25 | 0.0096539 | 0.032005 | 0.060075 | 9.6739e-05 | 0.0028982 | 7.6244 | 0.00087106
Dumpers/Tenders Composite |  | 0.0096539 | 0.032005 | 0.060075 | 9.6739e-05 | 0.0028982 | 7.6244 | 0.00087106
Excavators | 25 | 0.019833 | 0.067693 | 0.12533 | 0.00020859 | 0.0046945 | 16.4401 | 0.0017895
| 50 | 0.081576 | 0.28405 | 0.24584 | 0.00032341 | 0.021234 | 25.0176 | 0.0073605
| 120 | 0.10864 | 0.51766 | 0.67913 | 0.00086364 | 0.058632 | 73.6231 | 0.0098021
| 175 | 0.12081 | 0.66684 | 0.89316 | 0.0012627 | 0.051225 | 112.2216 | 0.0109
| 250 | 0.12424 | 0.35415 | 1.136 | 0.0017855 | 0.037233 | 158.6828 | 0.01121
| 500 | 0.17348 | 0.5271 | 1.4763 | 0.0022942 | 0.051611 | 233.7354 | 0.015653
| 750 | 0.28953 | 0.87306 | 2.529 | 0.0038953 | 0.087129 | 387.4145 | 0.026124
Excavators Composite |  | 0.12195 | 0.53384 | 0.9071 | 0.0013154 | 0.04806 | 119.5807 | 0.011004
Forklifts | 50 | 0.044518 | 0.16234 | 0.14314 | 0.00018967 | 0.012111 | 14.672 | 0.0040168
| 120 | 0.043798 | 0.21761 | 0.27877 | 0.00036628 | 0.024108 | 31.2249 | 0.0039518
| 175 | 0.057234 | 0.33074 | 0.42613 | 0.00063071 | 0.024565 | 56.0543 | 0.0051642
| 250 | 0.057005 | 0.16139 | 0.52815 | 0.00086775 | 0.016759 | 77.1218 | 0.0051435
| 500 | 0.078101 | 0.22079 | 0.65915 | 0.0010893 | 0.02282 | 110.9801 | 0.0070469
Forklifts Composite |  | 0.054071 | 0.22345 | 0.39502 | 0.00060284 | 0.020403 | 54.3958 | 0.0048788
Generator Sets | 15 | 0.014908 | 0.068388 | 0.10157 | 0.00015884 | 0.0057705 | 10.2077 | 0.0013451
| 25 | 0.026583 | 0.090797 | 0.15936 | 0.00022371 | 0.0090635 | 17.6314 | 0.0023986
| 50 | 0.087192 | 0.26386 | 0.28468 | 0.00039588 | 0.023396 | 30.623 | 0.0078672
| 120 | 0.11062 | 0.49053 | 0.75874 | 0.00091439 | 0.059007 | 77.9494 | 0.0099811
| 175 | 0.13471 | 0.7388 | 1.2314 | 0.0015975 | 0.059167 | 141.9793 | 0.012155
| 250 | 0.12768 | 0.43647 | 1.6763 | 0.002391 | 0.046368 | 212.5049 | 0.011521
| 500 | 0.18178 | 0.72295 | 2.3955 | 0.0033063 | 0.069024 | 336.8528 | 0.016402
| 750 | 0.30346 | 1.1671 | 3.9863 | 0.0054677 | 0.11344 | 543.7899 | 0.027381
| 9999 | 0.79569 | 2.8065 | 10.2314 | 0.010543 | 0.28438 | 1048.605 | 0.071793
Generator Sets Composite |  | 0.076703 | 0.3045 | 0.54305 | 0.00069799 | 0.032371 | 60.9927 | 0.0069208
Graders | 50 | 0.10802 | 0.32629 | 0.27725 | 0.000356 | 0.026204 | 27.5381 | 0.0097468
| 120 | 0.12538 | 0.53095 | 0.77286 | 0.00087938 | 0.067565 | 74.9648 | 0.011313
| 175 | 0.1467 | 0.73453 | 1.1193 | 0.0013943 | 0.06314 | 123.9215 | 0.013236
| 250 | 0.14919 | 0.4331 | 1.4184 | 0.0019366 | 0.049386 | 172.1133 | 0.013461
| 500 | 0.18555 | 0.62891 | 1.6842 | 0.0022525 | 0.060804 | 229.4844 | 0.016741
| 750 | 0.39515 | 1.3289 | 3.6674 | 0.004884 | 0.13063 | 485.7417 | 0.035654
Graders Composite |  | 0.14456 | 0.60527 | 1.1663 | 0.0014961 | 0.059301 | 132.7431 | 0.013043
Off-Highway Tractors | 120 | 0.21132 | 0.71907 | 1.2368 | 0.0010996 | 0.1078 | 93.7374 | 0.019067
| 175 | 0.20452 | 0.83349 | 1.5337 | 0.0014674 | 0.087107 | 130.4173 | 0.018454
| 250 | 0.16413 | 0.46908 | 1.4453 | 0.0014674 | 0.060125 | 130.4173 | 0.014809
| 750 | 0.65384 | 2.8815 | 5.813 | 0.0057124 | 0.23531 | 568.1302 | 0.058995
| 1000 | 0.98183 | 4.4978 | 10.0554 | 0.0081875 | 0.34356 | 814.293 | 0.088589
Off-Highway Tractors Composite |  | 0.20772 | 0.76494 | 1.7062 | 0.0016716 | 0.081837 | 151.4337 | 0.018742
Off-Highway Trucks | 175 | 0.14411 | 0.75801 | 1.0305 | 0.0014075 | 0.060195 | 125.0878 | 0.013003
| 250 | 0.13997 | 0.38366 | 1.2373 | 0.0018739 | 0.041237 | 166.5454 | 0.012629
| 500 | 0.21696 | 0.63619 | 1.7865 | 0.002673 | 0.063351 | 272.3339 | 0.019576
| 750 | 0.35416 | 1.0311 | 2.9938 | 0.0044416 | 0.10461 | 441.7384 | 0.031955
| 1000 | 0.54838 | 1.6691 | 5.9808 | 0.0062814 | 0.1796 | 624.7239 | 0.04948
Off-Highway Trucks Composite |  | 0.21409 | 0.63607 | 1.8543 | 0.0026585 | 0.064417 | 260.0729 | 0.019317
Other Construction Equipment | 15 | 0.011765 | 0.061715 | 0.07368 | 0.00015728 | 0.0028586 | 10.1073 | 0.0010616
| 25 | 0.015987 | 0.054423 | 0.10134 | 0.0001677 | 0.0040578 | 13.2173 | 0.0014425
| 50 | 0.075302 | 0.26528 | 0.25853 | 0.00036184 | 0.020497 | 27.9896 | 0.0067944
| 120 | 0.10058 | 0.52768 | 0.70251 | 0.00094851 | 0.056708 | 80.8588 | 0.0090751
| 175 | 0.09352 | 0.58727 | 0.80106 | 0.0011985 | 0.041984 | 106.5158 | 0.0084382
| 500 | 0.1452 | 0.52343 | 1.5187 | 0.0024954 | 0.049116 | 254.2385 | 0.013101
Other Construction Equipment Composite |  | 0.087244 | 0.37649 | 0.79377 | 0.0012679 | 0.032993 | 122.6636 | 0.0078719
Other General Industrial Equipmen | 15 | 0.0066325 | 0.03905 | 0.046621 | 9.9519e-05 | 0.0018193 | 6.3955 | 0.00059844
| 25 | 0.018517 | 0.063201 | 0.11701 | 0.00019475 | 0.0043862 | 15.3491 | 0.0016707
| 50 | 0.097997 | 0.27385 | 0.22429 | 0.0002811 | 0.023241 | 21.7446 | 0.0088421
| 120 | 0.11771 | 0.44868 | 0.67893 | 0.00072771 | 0.064412 | 62.036 | 0.010621
| 175 | 0.12606 | 0.5728 | 0.93333 | 0.0010794 | 0.054926 | 95.9319 | 0.011374
| 250 | 0.11741 | 0.31769 | 1.2013 | 0.0015255 | 0.038033 | 135.5838 | 0.010594
| 500 | 0.21348 | 0.63837 | 2.0642 | 0.0026051 | 0.069326 | 265.4118 | 0.019262
| 750 | 0.35456 | 1.0522 | 3.5146 | 0.0043984 | 0.11653 | 437.4498 | 0.031991
| 1000 | 0.52457 | 1.6793 | 6.0067 | 0.0056267 | 0.18046 | 559.6031 | 0.047331
Other General Industrial Equipmen Composite |  | 0.15419 | 0.5159 | 1.3484 | 0.0016001 | 0.057965 | 152.2399 | 0.013912
Other Material Handling Equipment | 50 | 0.13608 | 0.37887 | 0.31186 | 0.00039215 | 0.032258 | 30.3346 | 0.012278
| 120 | 0.11442 | 0.43697 | 0.66284 | 0.00071168 | 0.062775 | 60.6691 | 0.010324
| 175 | 0.15907 | 0.7257 | 1.186 | 0.0013736 | 0.069551 | 122.0781 | 0.014353
| 250 | 0.12406 | 0.33849 | 1.2829 | 0.0016317 | 0.04048 | 145.014 | 0.011194
| 500 | 0.15212 | 0.45962 | 1.4883 | 0.0018809 | 0.049795 | 191.6257 | 0.013725
| 9999 | 0.70212 | 2.2197 | 7.9424 | 0.0072766 | 0.23787 | 741.3473 | 0.063352
Other Material Handling Equipment Composite |  | 0.14734 | 0.49511 | 1.3132 | 0.0015432 | 0.056153 | 141.1941 | 0.013294
Pavers | 25 | 0.024656 | 0.079906 | 0.15004 | 0.00023676 | 0.0075177 | 18.6597 | 0.0022246
| 50 | 0.13658 | 0.35921 | 0.29476 | 0.00036184 | 0.03081 | 27.9896 | 0.012324
| 120 | 0.13871 | 0.50569 | 0.83569 | 0.00081171 | 0.072895 | 69.1964 | 0.012516
| 175 | 0.17772 | 0.77836 | 1.3769 | 0.0014434 | 0.076896 | 128.2855 | 0.016036
| 250 | 0.20717 | 0.60805 | 1.9469 | 0.002187 | 0.075563 | 194.372 | 0.018693
| 500 | 0.22752 | 0.92544 | 2.108 | 0.0022894 | 0.081769 | 233.2463 | 0.020528
Pavers Composite |  | 0.15114 | 0.53568 | 0.85418 | 0.00089493 | 0.060274 | 77.9341 | 0.013637
Paving Equipment | 25 | 0.015275 | 0.051996 | 0.096823 | 0.00016022 | 0.0038769 | 12.6279 | 0.0013782
| 50 | 0.11663 | 0.30486 | 0.2514 | 0.00030931 | 0.026303 | 23.9266 | 0.010523
| 120 | 0.10873 | 0.39582 | 0.65611 | 0.00063931 | 0.057371 | 54.4994 | 0.0098105
| 175 | 0.13873 | 0.60787 | 1.0816 | 0.0011367 | 0.060186 | 101.0232 | 0.012517
| 250 | 0.12775 | 0.3763 | 1.2206 | 0.001376 | 0.046713 | 122.2913 | 0.011526
Paving Equipment Composite |  | 0.11419 | 0.43165 | 0.77088 | 0.00079304 | 0.053609 | 68.9427 | 0.010303
Plate Compactors | 15 | 0.0050215 | 0.02634 | 0.031447 | 6.7127e-05 | 0.0012318 | 4.3138 | 0.00045308
Plate Compactors Composite |  | 0.0050215 | 0.02634 | 0.031447 | 6.7127e-05 | 0.0012318 | 4.3138 | 0.00045308
Pressure Washers | 15 | 0.0071426 | 0.032766 | 0.048666 | 7.6103e-05 | 0.0027647 | 4.8906 | 0.00064447
| 25 | 0.010777 | 0.03681 | 0.064605 | 9.0693e-05 | 0.0036744 | 7.1479 | 0.00097239
| 50 | 0.031511 | 0.10367 | 0.12837 | 0.00018481 | 0.0093553 | 14.2957 | 0.0028432
| 120 | 0.030242 | 0.1443 | 0.22346 | 0.00028244 | 0.01574 | 24.077 | 0.0027287
Pressure Washers Composite |  | 0.015897 | 0.061911 | 0.087835 | 0.0001254 | 0.0058036 | 9.4135 | 0.0014343
Pumps | 15 | 0.012498 | 0.049737 | 0.075217 | 0.00011552 | 0.0049474 | 7.4238 | 0.0011276
| 25 | 0.035858 | 0.10036 | 0.17613 | 0.00024726 | 0.010888 | 19.4874 | 0.0032354
| 50 | 0.10518 | 0.3116 | 0.32284 | 0.00044386 | 0.027497 | 34.3349 | 0.0094905
| 120 | 0.11489 | 0.49838 | 0.7706 | 0.00091439 | 0.061712 | 77.9494 | 0.010367
| 175 | 0.13852 | 0.74049 | 1.2344 | 0.0015766 | 0.061084 | 140.1234 | 0.012498
| 250 | 0.1266 | 0.42101 | 1.614 | 0.0022658 | 0.045736 | 201.3693 | 0.011423
| 500 | 0.19523 | 0.75949 | 2.4849 | 0.0033883 | 0.073355 | 345.2046 | 0.017616
| 750 | 0.33257 | 1.2556 | 4.2353 | 0.0057382 | 0.12347 | 570.701 | 0.030007
| 9999 | 1.0536 | 3.7127 | 13.375 | 0.013622 | 0.37436 | 1354.8352 | 0.095065
Pumps Composite |  | 0.074758 | 0.29263 | 0.47055 | 0.00059046 | 0.032328 | 49.6066 | 0.0067453
Rollers | 15 | 0.0073571 | 0.038591 | 0.046073 | 9.8348e-05 | 0.0017875 | 6.3202 | 0.00066382
| 25 | 0.016139 | 0.054939 | 0.1023 | 0.00016929 | 0.0040963 | 13.3427 | 0.0014562
| 50 | 0.10245 | 0.29113 | 0.25825 | 0.0003359 | 0.024464 | 25.9831 | 0.0092442
| 120 | 0.098606 | 0.4063 | 0.62532 | 0.00069197 | 0.053359 | 58.9888 | 0.008897
| 175 | 0.1247 | 0.61994 | 1.0114 | 0.0012168 | 0.055001 | 108.146 | 0.011251
| 250 | 0.12623 | 0.38871 | 1.3124 | 0.0017225 | 0.045102 | 153.0898 | 0.01139
| 500 | 0.16537 | 0.6313 | 1.682 | 0.0021505 | 0.059262 | 219.1011 | 0.014921
Rollers Composite |  | 0.097346 | 0.40602 | 0.65457 | 0.00076971 | 0.045306 | 67.0534 | 0.0087833
Rough Terrain Forklifts | 50 | 0.11811 | 0.37776 | 0.33163 | 0.0004377 | 0.030031 | 33.8583 | 0.010657
| 120 | 0.095515 | 0.43265 | 0.5995 | 0.00073257 | 0.052943 | 62.4498 | 0.0086182
| 175 | 0.13517 | 0.72558 | 1.0448 | 0.0014053 | 0.059209 | 124.8996 | 0.012196
| 250 | 0.12941 | 0.37983 | 1.2955 | 0.0019218 | 0.04157 | 170.7966 | 0.011676
| 500 | 0.18239 | 0.57168 | 1.7096 | 0.0025183 | 0.058421 | 256.5709 | 0.016456
Rough Terrain Forklifts Composite |  | 0.10086 | 0.46423 | 0.6526 | 0.00081607 | 0.053175 | 70.2808 | 0.0091003
Rubber Tired Dozers | 175 | 0.21194 | 0.84571 | 1.5561 | 0.0014568 | 0.089269 | 129.4768 | 0.019123
| 250 | 0.24353 | 0.68329 | 2.0817 | 0.0020645 | 0.088059 | 183.4871 | 0.021973
| 500 | 0.32114 | 1.4228 | 2.7305 | 0.0025998 | 0.11332 | 264.8725 | 0.028976
| 750 | 0.48429 | 2.1329 | 4.1797 | 0.0040097 | 0.17163 | 398.7885 | 0.043697
| 1000 | 0.74963 | 3.4322 | 7.4509 | 0.0059513 | 0.25909 | 591.8938 | 0.067638
Rubber Tired Dozers Composite |  | 0.29865 | 1.1749 | 2.5452 | 0.0024516 | 0.1064 | 239.0956 | 0.026947
Rubber Tired Loaders | 25 | 0.020431 | 0.069707 | 0.12916 | 0.0002148 | 0.0050079 | 16.9292 | 0.0018434
| 50 | 0.11996 | 0.36412 | 0.3118 | 0.00040269 | 0.02922 | 31.1497 | 0.010824
| 120 | 0.097064 | 0.41519 | 0.60155 | 0.00069109 | 0.052505 | 58.9135 | 0.0087579
| 175 | 0.12377 | 0.62735 | 0.95013 | 0.0011962 | 0.053515 | 106.3152 | 0.011168
| 250 | 0.12585 | 0.36845 | 1.2125 | 0.0016762 | 0.04169 | 148.9767 | 0.011355
| 500 | 0.18671 | 0.63971 | 1.7158 | 0.0023263 | 0.061316 | 237.0083 | 0.016847
| 750 | 0.38501 | 1.3084 | 3.6184 | 0.0048819 | 0.12758 | 485.5286 | 0.034738
| 1000 | 0.51897 | 1.8389 | 5.966 | 0.0059713 | 0.17948 | 593.8754 | 0.046826
Rubber Tired Loaders Composite |  | 0.11953 | 0.47634 | 0.93464 | 0.0012006 | 0.050803 | 108.612 | 0.010785
Scrapers | 120 | 0.18765 | 0.69433 | 1.1141 | 0.0011015 | 0.098283 | 93.9005 | 0.016932
| 175 | 0.20698 | 0.91069 | 1.5564 | 0.0016661 | 0.088381 | 148.0738 | 0.018675
| 250 | 0.22525 | 0.64084 | 2.0481 | 0.0023569 | 0.079071 | 209.4702 | 0.020324
| 500 | 0.31863 | 1.2113 | 2.8288 | 0.0031549 | 0.10992 | 321.4286 | 0.02875
| 750 | 0.5525 | 2.0861 | 4.9949 | 0.0055832 | 0.19175 | 555.2766 | 0.049851
Scrapers Composite |  | 0.2783 | 1.0395 | 2.4118 | 0.0026871 | 0.10055 | 262.4943 | 0.025111
Signal Boards | 15 | 0.0071819 | 0.037672 | 0.044976 | 9.6007e-05 | 0.0017552 | 6.1697 | 0.00064801
| 50 | 0.11513 | 0.34563 | 0.34151 | 0.00046786 | 0.029612 | 36.1908 | 0.010388
| 120 | 0.11758 | 0.52141 | 0.78074 | 0.00094087 | 0.064438 | 80.2066 | 0.010609
| 175 | 0.15353 | 0.83406 | 1.3333 | 0.0017389 | 0.068526 | 154.5445 | 0.013853
| 250 | 0.16325 | 0.535 | 1.9963 | 0.0028725 | 0.058026 | 255.2919 | 0.014729
Signal Boards Composite |  | 0.019164 | 0.093412 | 0.13993 | 0.00021415 | 0.007697 | 16.6983 | 0.0017291
Skid Steer Loaders | 25 | 0.020168 | 0.062044 | 0.11655 | 0.00017502 | 0.0062852 | 13.7941 | 0.0018198
| 50 | 0.05169 | 0.22625 | 0.22787 | 0.0003299 | 0.015693 | 25.5192 | 0.0046639
| 120 | 0.042861 | 0.27476 | 0.32672 | 0.00050162 | 0.024456 | 42.7618 | 0.0038672
Skid Steer Loaders Composite |  | 0.046765 | 0.23093 | 0.25222 | 0.00037475 | 0.017882 | 30.2764 | 0.0042195
Surfacing Equipment | 50 | 0.047664 | 0.14032 | 0.13592 | 0.00018238 | 0.011867 | 14.1076 | 0.0043007
| 120 | 0.097 | 0.42149 | 0.6523 | 0.00074801 | 0.051659 | 63.7665 | 0.0087521
| 175 | 0.089398 | 0.47295 | 0.77418 | 0.00096511 | 0.039173 | 85.7745 | 0.0080663
| 250 | 0.1025 | 0.33737 | 1.1177 | 0.0015175 | 0.037595 | 134.8691 | 0.0092483
| 500 | 0.1532 | 0.64179 | 1.6597 | 0.0021712 | 0.056692 | 221.2078 | 0.013823
| 750 | 0.24427 | 1.0046 | 2.6697 | 0.0034895 | 0.090003 | 347.0479 | 0.02204
Surfacing Equipment Composite |  | 0.12772 | 0.51822 | 1.276 | 0.0016674 | 0.04683 | 165.9821 | 0.011524
Sweepers/Scrubbers | 15 | 0.012381 | 0.072894 | 0.087026 | 0.00018577 | 0.003396 | 11.9382 | 0.0011171
| 25 | 0.02367 | 0.080756 | 0.14965 | 0.00024885 | 0.0058187 | 19.6128 | 0.0021357
| 50 | 0.10483 | 0.34248 | 0.30554 | 0.00040788 | 0.027093 | 31.551 | 0.0094589
| 120 | 0.11075 | 0.51468 | 0.6989 | 0.00088026 | 0.062234 | 75.0401 | 0.0099924
| 175 | 0.14391 | 0.79969 | 1.1204 | 0.0015639 | 0.063658 | 138.9947 | 0.012985
| 250 | 0.11459 | 0.33822 | 1.1784 | 0.001823 | 0.036233 | 162.0184 | 0.010339
Sweepers/Scrubbers Composite |  | 0.11485 | 0.51452 | 0.68621 | 0.00091561 | 0.050995 | 78.5433 | 0.010363
Tractors/Loaders/Backhoes | 25 | 0.019513 | 0.065662 | 0.12367 | 0.00020127 | 0.0056485 | 15.8633 | 0.0017606
| 50 | 0.089346 | 0.31985 | 0.28934 | 0.00039231 | 0.02383 | 30.3471 | 0.0080615
| 120 | 0.069432 | 0.35286 | 0.45648 | 0.0006068 | 0.038294 | 51.728 | 0.0062648
| 175 | 0.098784 | 0.58611 | 0.76963 | 0.0011408 | 0.042782 | 101.3869 | 0.0089131
| 250 | 0.1204 | 0.36657 | 1.1658 | 0.0019323 | 0.036998 | 171.737 | 0.010863
| 500 | 0.229 | 0.74432 | 2.0659 | 0.0038802 | 0.070083 | 344.8534 | 0.020663
| 750 | 0.34622 | 1.1159 | 3.2041 | 0.0058203 | 0.10717 | 517.2803 | 0.031239
Tractors/Loaders/Backhoes Composite |  | 0.079218 | 0.37823 | 0.53917 | 0.00077508 | 0.038653 | 66.8016 | 0.0071477
Trenchers | 15 | 0.0098532 | 0.051684 | 0.061705 | 0.00013172 | 0.002408 | 8.4646 | 0.00088904
| 25 | 0.039726 | 0.13554 | 0.25115 | 0.00041766 | 0.0097376 | 32.9178 | 0.0035844
| 50 | 0.1566 | 0.40824 | 0.34322 | 0.00042555 | 0.035316 | 32.9178 | 0.014129
| 120 | 0.12811 | 0.46839 | 0.78625 | 0.00076125 | 0.066851 | 64.8951 | 0.011559
| 175 | 0.19547 | 0.86324 | 1.552 | 0.0016191 | 0.084886 | 143.8979 | 0.017637
| 250 | 0.23536 | 0.70887 | 2.2485 | 0.002508 | 0.088014 | 222.9007 | 0.021236
| 500 | 0.29851 | 1.3011 | 2.847 | 0.0030556 | 0.11048 | 311.3084 | 0.026934
| 750 | 0.5663 | 2.444 | 5.4715 | 0.0059009 | 0.20989 | 586.8779 | 0.051097
Trenchers Composite |  | 0.14274 | 0.46754 | 0.66838 | 0.00069607 | 0.054924 | 58.7168 | 0.012879
Welders | 15 | 0.01045 | 0.041587 | 0.062893 | 9.6592e-05 | 0.0041368 | 6.2074 | 0.00094288
| 25 | 0.020767 | 0.058121 | 0.10201 | 0.0001432 | 0.0063059 | 11.2861 | 0.0018738
| 50 | 0.097932 | 0.27532 | 0.25347 | 0.00033557 | 0.02397 | 25.9581 | 0.0088363
| 120 | 0.065404 | 0.26592 | 0.40989 | 0.00046337 | 0.035843 | 39.5014 | 0.0059013
| 175 | 0.11015 | 0.54552 | 0.90827 | 0.0011048 | 0.049038 | 98.1892 | 0.0099383
| 250 | 0.085499 | 0.26183 | 1.0026 | 0.0013397 | 0.030084 | 119.0685 | 0.0077144
| 500 | 0.10915 | 0.38382 | 1.2526 | 0.001645 | 0.039419 | 167.5987 | 0.0098488
Welders Composite |  | 0.064605 | 0.20957 | 0.25638 | 0.00031746 | 0.022474 | 25.6027 | 0.0058292

## 2014
SCAB Fleet Average Emission Factors (Diesel)
#VALUE!
Air Basin | SC
|  | (lb/hr) | (lb/hr) | (lb/hr) | (lb/hr) | (lb/hr) | (lb/hr) | (lb/hr)
Equipment | MaxHP | ROG | CO | NOX | SOX | PM | CO2 | CH4
Aerial Lifts | 15 | 0.010094 | 0.052833 | 0.063306 | 0.00013464 | 0.002599 | 8.6527 | 0.0009108
| 25 | 0.016036 | 0.049423 | 0.091894 | 0.00013906 | 0.0048319 | 10.9601 | 0.0014469
| 50 | 0.053355 | 0.16944 | 0.1765 | 0.00025354 | 0.014191 | 19.6128 | 0.0048142
| 120 | 0.050894 | 0.24005 | 0.35306 | 0.0004466 | 0.027235 | 38.0718 | 0.0045921
| 500 | 0.11058 | 0.44443 | 1.3843 | 0.0020893 | 0.040754 | 212.8561 | 0.0099772
| 750 | 0.20626 | 0.80334 | 2.5864 | 0.0038686 | 0.075123 | 384.7562 | 0.01861
Aerial Lifts Composite |  | 0.048317 | 0.18775 | 0.28671 | 0.00039921 | 0.018428 | 34.7217 | 0.0043596
Air Compressors | 15 | 0.01143 | 0.047441 | 0.069686 | 0.0001124 | 0.0043944 | 7.2231 | 0.0010313
| 25 | 0.024661 | 0.071085 | 0.12754 | 0.0001833 | 0.0074849 | 14.4462 | 0.0022251
| 50 | 0.08306 | 0.24459 | 0.21337 | 0.00028791 | 0.020124 | 22.2713 | 0.0074944
| 120 | 0.075776 | 0.32158 | 0.46824 | 0.00055075 | 0.041583 | 46.9502 | 0.0068372
| 175 | 0.098355 | 0.50351 | 0.78372 | 0.00099559 | 0.04307 | 88.4831 | 0.0088744
| 250 | 0.094824 | 0.28732 | 1.0299 | 0.0014764 | 0.031577 | 131.2199 | 0.0085558
| 500 | 0.15426 | 0.51291 | 1.5945 | 0.0022746 | 0.051913 | 231.7414 | 0.013919
| 750 | 0.24123 | 0.79269 | 2.5509 | 0.0036011 | 0.081931 | 358.1459 | 0.021766
| 1000 | 0.3865 | 1.2935 | 4.7637 | 0.0048902 | 0.1363 | 486.3561 | 0.034873
Air Compressors Composite |  | 0.084242 | 0.33129 | 0.56348 | 0.00071132 | 0.039568 | 63.6073 | 0.007601
Bore/Drill Rigs | 15 | 0.012043 | 0.06317 | 0.075417 | 0.00016099 | 0.0029389 | 10.3456 | 0.0010866
| 25 | 0.019308 | 0.065834 | 0.12216 | 0.00020287 | 0.004763 | 15.9887 | 0.0017422
| 50 | 0.025519 | 0.22529 | 0.23937 | 0.00040123 | 0.0095395 | 31.0368 | 0.0023026
| 120 | 0.040854 | 0.46841 | 0.42539 | 0.00090468 | 0.020373 | 77.1218 | 0.0036862
| 175 | 0.067121 | 0.75389 | 0.65273 | 0.0015874 | 0.02462 | 141.0764 | 0.0060562
| 250 | 0.073666 | 0.34257 | 0.61402 | 0.0021165 | 0.017949 | 188.1019 | 0.0066467
| 500 | 0.12056 | 0.55118 | 0.95162 | 0.0030556 | 0.029396 | 311.3086 | 0.010878
| 750 | 0.23875 | 1.089 | 1.8972 | 0.0061846 | 0.058177 | 615.093 | 0.021542
| 1000 | 0.38892 | 1.6591 | 5.4092 | 0.0093336 | 0.14105 | 928.2826 | 0.035092
Bore/Drill Rigs Composite |  | 0.072933 | 0.503 | 0.71359 | 0.0017466 | 0.024833 | 164.938 | 0.0065806
Cement and Mortar Mixers | 15 | 0.0074093 | 0.038591 | 0.046615 | 9.8348e-05 | 0.0019687 | 6.3202 | 0.00066853
| 25 | 0.025886 | 0.079425 | 0.14809 | 0.00022275 | 0.0078216 | 17.5562 | 0.0023356
Cement and Mortar Mixers Composite |  | 0.0089352 | 0.041963 | 0.054995 | 0.00010862 | 0.0024521 | 7.2481 | 0.00080621
Concrete/Industrial Saws | 25 | 0.019878 | 0.067848 | 0.12562 | 0.00020907 | 0.0047709 | 16.4777 | 0.0017936
| 50 | 0.086435 | 0.28246 | 0.27496 | 0.00039053 | 0.022556 | 30.2092 | 0.0077989
| 120 | 0.097765 | 0.47958 | 0.67333 | 0.00086982 | 0.053779 | 74.1498 | 0.0088211
| 175 | 0.14574 | 0.86846 | 1.2772 | 0.0018025 | 0.064479 | 160.2001 | 0.01315
Concrete/Industrial Saws Composite |  | 0.091705 | 0.40315 | 0.52667 | 0.00069733 | 0.041323 | 58.4637 | 0.0082744
Cranes | 50 | 0.093193 | 0.28083 | 0.23131 | 0.00029975 | 0.022074 | 23.1867 | 0.0084086
| 120 | 0.08591 | 0.35875 | 0.51893 | 0.00058826 | 0.045343 | 50.148 | 0.0077515
| 175 | 0.097711 | 0.48065 | 0.73059 | 0.00090401 | 0.041151 | 80.3446 | 0.0088163
| 250 | 0.097944 | 0.28169 | 0.90882 | 0.001262 | 0.031678 | 112.1589 | 0.0088373
| 500 | 0.14678 | 0.49483 | 1.2979 | 0.0017678 | 0.046995 | 180.1013 | 0.013244
| 750 | 0.24847 | 0.83125 | 2.248 | 0.003047 | 0.080307 | 303.0447 | 0.022419
| 9999 | 0.9122 | 3.0993 | 9.809 | 0.0097592 | 0.30012 | 970.6057 | 0.082306
Cranes Composite |  | 0.12755 | 0.45527 | 1.1066 | 0.0013769 | 0.046615 | 128.6352 | 0.011509
Crawler Tractors | 50 | 0.10938 | 0.31644 | 0.25441 | 0.00032163 | 0.025107 | 24.8796 | 0.0098692
| 120 | 0.12171 | 0.48136 | 0.72804 | 0.00077199 | 0.062719 | 65.8106 | 0.010982
| 175 | 0.15941 | 0.7413 | 1.1857 | 0.0013636 | 0.066278 | 121.1878 | 0.014383
| 250 | 0.16717 | 0.47969 | 1.4702 | 0.0018693 | 0.056203 | 166.1316 | 0.015083
| 500 | 0.24197 | 0.88848 | 2.0637 | 0.0025444 | 0.07983 | 259.2294 | 0.021833
| 750 | 0.43549 | 1.5882 | 3.7861 | 0.0046723 | 0.14464 | 464.6868 | 0.039294
| 1000 | 0.65951 | 2.5182 | 7.0047 | 0.0066171 | 0.22277 | 658.1054 | 0.059506
Crawler Tractors Composite |  | 0.14988 | 0.57665 | 1.0853 | 0.0012582 | 0.064437 | 114.0194 | 0.013524
Crushing/Proc. Equipment | 50 | 0.15585 | 0.48115 | 0.41816 | 0.00056901 | 0.038325 | 44.0158 | 0.014062
| 120 | 0.12838 | 0.57029 | 0.79997 | 0.00097529 | 0.070449 | 83.141 | 0.011584
| 175 | 0.18014 | 0.95833 | 1.4195 | 0.001882 | 0.078162 | 167.2602 | 0.016254
| 250 | 0.17438 | 0.52867 | 1.8241 | 0.0027514 | 0.056176 | 244.5324 | 0.015734
| 500 | 0.24801 | 0.80922 | 2.4341 | 0.0036675 | 0.080059 | 373.6455 | 0.022378
| 750 | 0.39288 | 1.2625 | 3.9931 | 0.0059206 | 0.12831 | 588.8341 | 0.035449
| 9999 | 1.0512 | 3.3574 | 12.4161 | 0.013149 | 0.35716 | 1307.7594 | 0.094845
Crushing/Proc. Equipment Composite |  | 0.15975 | 0.66511 | 1.0867 | 0.0014565 | 0.0677 | 132.3093 | 0.014414
Dumpers/Tenders | 25 | 0.0094625 | 0.031716 | 0.059485 | 9.6739e-05 | 0.0026944 | 7.6244 | 0.00085379
Dumpers/Tenders Composite |  | 0.0094625 | 0.031716 | 0.059485 | 9.6739e-05 | 0.0026944 | 7.6244 | 0.00085379
Excavators | 25 | 0.019833 | 0.067693 | 0.12533 | 0.00020859 | 0.0046706 | 16.4401 | 0.0017895
| 50 | 0.072782 | 0.27566 | 0.23541 | 0.00032341 | 0.018904 | 25.0175 | 0.006567
| 120 | 0.099768 | 0.51373 | 0.63313 | 0.00086364 | 0.051857 | 73.6231 | 0.0090019
| 175 | 0.11338 | 0.66603 | 0.83229 | 0.0012627 | 0.045741 | 112.2216 | 0.01023
| 250 | 0.11796 | 0.34797 | 1.0099 | 0.0017855 | 0.033341 | 158.6827 | 0.010643
| 500 | 0.16566 | 0.51021 | 1.3127 | 0.0022942 | 0.046311 | 233.7354 | 0.014947
| 750 | 0.27639 | 0.84523 | 2.2503 | 0.0038953 | 0.078206 | 387.4146 | 0.024939
Excavators Composite |  | 0.11427 | 0.52889 | 0.82994 | 0.0013154 | 0.042847 | 119.5805 | 0.01031
Forklifts | 50 | 0.038089 | 0.15686 | 0.1376 | 0.00018967 | 0.010596 | 14.6719 | 0.0034367
| 120 | 0.038983 | 0.21582 | 0.25711 | 0.00036628 | 0.020623 | 31.2249 | 0.0035174
| 175 | 0.052423 | 0.33109 | 0.38829 | 0.00063071 | 0.021387 | 56.0544 | 0.00473
| 250 | 0.054222 | 0.15948 | 0.46058 | 0.00086775 | 0.014914 | 77.1218 | 0.0048924
| 500 | 0.075199 | 0.21816 | 0.58446 | 0.0010893 | 0.020611 | 110.9801 | 0.0067851
Forklifts Composite |  | 0.049704 | 0.22149 | 0.35506 | 0.00060284 | 0.017839 | 54.3958 | 0.0044847
Generator Sets | 15 | 0.014182 | 0.067043 | 0.097066 | 0.00015884 | 0.0054206 | 10.2077 | 0.0012796
| 25 | 0.025616 | 0.086759 | 0.15567 | 0.00022371 | 0.0085326 | 17.6314 | 0.0023113
| 50 | 0.078516 | 0.25447 | 0.27307 | 0.00039588 | 0.02132 | 30.623 | 0.0070843
| 120 | 0.10077 | 0.48565 | 0.71301 | 0.00091439 | 0.053733 | 77.9494 | 0.0090924
| 175 | 0.12364 | 0.73666 | 1.1536 | 0.0015975 | 0.053821 | 141.9793 | 0.011156
| 250 | 0.11811 | 0.42482 | 1.5252 | 0.002391 | 0.042163 | 212.5049 | 0.010657
| 500 | 0.16826 | 0.69036 | 2.1655 | 0.0033063 | 0.06272 | 336.8529 | 0.015182
| 750 | 0.28106 | 1.1145 | 3.6123 | 0.0054677 | 0.10323 | 543.7899 | 0.02536
| 9999 | 0.72805 | 2.5702 | 9.5914 | 0.010543 | 0.25955 | 1048.6052 | 0.065691
Generator Sets Composite |  | 0.070239 | 0.29742 | 0.50826 | 0.00069799 | 0.029564 | 60.9927 | 0.0063376
Graders | 50 | 0.098503 | 0.31683 | 0.2668 | 0.000356 | 0.023906 | 27.5381 | 0.0088878
| 120 | 0.11661 | 0.5268 | 0.72697 | 0.00087938 | 0.061378 | 74.9649 | 0.010522
| 175 | 0.1386 | 0.73311 | 1.0511 | 0.0013943 | 0.057737 | 123.9215 | 0.012505
| 250 | 0.14066 | 0.41774 | 1.2844 | 0.0019366 | 0.04449 | 172.1132 | 0.012692
| 500 | 0.17587 | 0.59919 | 1.5242 | 0.0022525 | 0.054969 | 229.4843 | 0.015869
| 750 | 0.37457 | 1.2665 | 3.3218 | 0.004884 | 0.11817 | 485.7419 | 0.033796
Graders Composite |  | 0.13621 | 0.59869 | 1.0796 | 0.0014961 | 0.053945 | 132.743 | 0.01229
Off-Highway Tractors | 120 | 0.20079 | 0.7118 | 1.18 | 0.0010996 | 0.10143 | 93.7374 | 0.018117
| 175 | 0.19596 | 0.82722 | 1.4624 | 0.0014674 | 0.082046 | 130.4173 | 0.017681
| 250 | 0.15639 | 0.44989 | 1.3527 | 0.0014674 | 0.05598 | 130.4173 | 0.014111
| 750 | 0.62539 | 2.6908 | 5.4422 | 0.0057124 | 0.21973 | 568.1304 | 0.056428
| 1000 | 0.94162 | 4.2058 | 9.6214 | 0.0081875 | 0.32591 | 814.293 | 0.084961
Off-Highway Tractors Composite |  | 0.19857 | 0.7438 | 1.6111 | 0.0016716 | 0.076709 | 151.4288 | 0.017917
Off-Highway Trucks | 175 | 0.13551 | 0.75689 | 0.9614 | 0.0014075 | 0.05386 | 125.0877 | 0.012227
| 250 | 0.13256 | 0.37614 | 1.1048 | 0.0018739 | 0.03685 | 166.5454 | 0.011961
| 500 | 0.20654 | 0.61343 | 1.5945 | 0.002673 | 0.056708 | 272.334 | 0.018636
| 750 | 0.33712 | 0.99437 | 2.6748 | 0.0044416 | 0.093699 | 441.7384 | 0.030418
| 1000 | 0.51909 | 1.5673 | 5.5862 | 0.0062814 | 0.16649 | 624.7242 | 0.046837
Off-Highway Trucks Composite |  | 0.20337 | 0.61482 | 1.6679 | 0.0026584 | 0.057887 | 260.0637 | 0.018349
Other Construction Equipment | 15 | 0.011765 | 0.061715 | 0.07368 | 0.00015728 | 0.0028712 | 10.1073 | 0.0010616
| 25 | 0.015962 | 0.054423 | 0.10099 | 0.0001677 | 0.0039374 | 13.2173 | 0.0014402
| 50 | 0.066999 | 0.25726 | 0.24713 | 0.00036184 | 0.018291 | 27.9896 | 0.0060452
| 120 | 0.091474 | 0.52373 | 0.65711 | 0.00094851 | 0.050266 | 80.8587 | 0.0082536
| 175 | 0.086833 | 0.58672 | 0.74756 | 0.0011985 | 0.037442 | 106.5158 | 0.0078348
| 500 | 0.1379 | 0.50802 | 1.3457 | 0.0024954 | 0.044067 | 254.2385 | 0.012442
Other Construction Equipment Composite |  | 0.081951 | 0.36975 | 0.71685 | 0.0012676 | 0.029575 | 122.6316 | 0.0073943
Other General Industrial Equipmen | 15 | 0.0066325 | 0.03905 | 0.046621 | 9.9519e-05 | 0.0018217 | 6.3955 | 0.00059844
| 25 | 0.018517 | 0.063201 | 0.11701 | 0.00019475 | 0.0043607 | 15.3491 | 0.0016707
| 50 | 0.08777 | 0.2626 | 0.21554 | 0.0002811 | 0.021114 | 21.7446 | 0.0079194
| 120 | 0.10817 | 0.44346 | 0.63508 | 0.00072771 | 0.058296 | 62.036 | 0.0097596
| 175 | 0.11739 | 0.57034 | 0.86977 | 0.0010794 | 0.049838 | 95.9319 | 0.010592
| 250 | 0.11113 | 0.30892 | 1.0899 | 0.0015256 | 0.034556 | 135.5839 | 0.010027
| 500 | 0.20319 | 0.60639 | 1.8639 | 0.0026051 | 0.063025 | 265.4117 | 0.018333
| 750 | 0.33751 | 0.99945 | 3.1813 | 0.0043984 | 0.10607 | 437.4499 | 0.030453
| 1000 | 0.48925 | 1.5297 | 5.6194 | 0.0056267 | 0.16662 | 559.6031 | 0.044144
Other General Industrial Equipmen Composite |  | 0.14481 | 0.49852 | 1.236 | 0.0016001 | 0.052725 | 152.2399 | 0.013066
Other Material Handling Equipment | 50 | 0.12186 | 0.36323 | 0.29968 | 0.00039215 | 0.029325 | 30.3346 | 0.010995
| 120 | 0.10511 | 0.43187 | 0.62012 | 0.00071168 | 0.056841 | 60.6691 | 0.0094839
| 175 | 0.14807 | 0.72258 | 1.1054 | 0.0013736 | 0.063125 | 122.0781 | 0.01336
| 250 | 0.11741 | 0.32911 | 1.1643 | 0.0016317 | 0.036792 | 145.014 | 0.010594
| 500 | 0.14478 | 0.43653 | 1.344 | 0.0018809 | 0.045284 | 191.6257 | 0.013064
| 9999 | 0.66168 | 2.0216 | 7.4315 | 0.0072766 | 0.21969 | 741.3471 | 0.059703
Other Material Handling Equipment Composite |  | 0.13815 | 0.48138 | 1.2068 | 0.0015432 | 0.051074 | 141.1941 | 0.012465
Pavers | 25 | 0.023899 | 0.078836 | 0.14719 | 0.00023676 | 0.0070154 | 18.6597 | 0.0021563
| 50 | 0.12812 | 0.35055 | 0.28602 | 0.00036184 | 0.028931 | 27.9896 | 0.01156
| 120 | 0.13108 | 0.5011 | 0.79483 | 0.00081171 | 0.06824 | 69.1964 | 0.011827
| 175 | 0.1695 | 0.77425 | 1.3079 | 0.0014434 | 0.072013 | 128.2855 | 0.015293
| 250 | 0.19625 | 0.58218 | 1.8076 | 0.002187 | 0.069629 | 194.372 | 0.017707
| 500 | 0.2165 | 0.86471 | 1.9551 | 0.0022894 | 0.075566 | 233.2464 | 0.019534
Pavers Composite |  | 0.14294 | 0.52766 | 0.81116 | 0.00089493 | 0.056399 | 77.9339 | 0.012898
Paving Equipment | 25 | 0.01525 | 0.051996 | 0.096483 | 0.00016022 | 0.0037618 | 12.6279 | 0.001376
| 50 | 0.10942 | 0.29739 | 0.24393 | 0.00030931 | 0.024717 | 23.9266 | 0.0098725
| 120 | 0.10277 | 0.39233 | 0.62414 | 0.00063931 | 0.053802 | 54.4994 | 0.0092724
| 175 | 0.13226 | 0.60493 | 1.0274 | 0.0011367 | 0.056463 | 101.0233 | 0.011934
| 250 | 0.12068 | 0.35948 | 1.1333 | 0.001376 | 0.042946 | 122.2913 | 0.010889
Paving Equipment Composite |  | 0.10823 | 0.42729 | 0.73119 | 0.00079303 | 0.050222 | 68.942 | 0.0097655
Plate Compactors | 15 | 0.0050215 | 0.02634 | 0.031447 | 6.7127e-05 | 0.0012256 | 4.3138 | 0.00045308
Plate Compactors Composite |  | 0.0050215 | 0.02634 | 0.031447 | 6.7127e-05 | 0.0012256 | 4.3138 | 0.00045308
Pressure Washers | 15 | 0.0067947 | 0.032121 | 0.046506 | 7.6103e-05 | 0.0025971 | 4.8906 | 0.00061308
| 25 | 0.010385 | 0.035173 | 0.063107 | 9.0693e-05 | 0.0034592 | 7.1479 | 0.000937
| 50 | 0.028147 | 0.10007 | 0.12301 | 0.00018481 | 0.0084819 | 14.2957 | 0.0025396
| 120 | 0.027356 | 0.14292 | 0.21007 | 0.00028244 | 0.014269 | 24.077 | 0.0024683
Pressure Washers Composite |  | 0.014548 | 0.060345 | 0.083838 | 0.0001254 | 0.0053254 | 9.4135 | 0.0013126
Pumps | 15 | 0.011747 | 0.048758 | 0.071622 | 0.00011552 | 0.0045165 | 7.4238 | 0.0010599
| 25 | 0.033267 | 0.095891 | 0.17205 | 0.00024726 | 0.010097 | 19.4874 | 0.0030016
| 50 | 0.0949 | 0.30043 | 0.30978 | 0.00044386 | 0.025093 | 34.3349 | 0.0085627
| 120 | 0.10487 | 0.49337 | 0.72407 | 0.00091439 | 0.056267 | 77.9494 | 0.0094625
| 175 | 0.12746 | 0.73824 | 1.1562 | 0.0015766 | 0.055633 | 140.1234 | 0.0115
| 250 | 0.11748 | 0.40961 | 1.4689 | 0.0022658 | 0.041605 | 201.3693 | 0.0106
| 500 | 0.1815 | 0.72264 | 2.2468 | 0.0033883 | 0.066698 | 345.2045 | 0.016376
| 750 | 0.30923 | 1.1947 | 3.839 | 0.0057382 | 0.11244 | 570.701 | 0.027901
| 9999 | 0.96687 | 3.391 | 12.5393 | 0.013622 | 0.34223 | 1354.8352 | 0.087239
Pumps Composite |  | 0.068312 | 0.28725 | 0.4427 | 0.00059046 | 0.029495 | 49.6067 | 0.0061637
Rollers | 15 | 0.0073571 | 0.038591 | 0.046073 | 9.8348e-05 | 0.0017954 | 6.3202 | 0.00066382
| 25 | 0.016113 | 0.054939 | 0.10194 | 0.00016929 | 0.0039748 | 13.3427 | 0.0014538
| 50 | 0.094656 | 0.28309 | 0.24918 | 0.0003359 | 0.022644 | 25.9831 | 0.0085406
| 120 | 0.0921 | 0.40302 | 0.59061 | 0.00069197 | 0.049362 | 58.9887 | 0.0083101
| 175 | 0.11776 | 0.61815 | 0.95369 | 0.0012168 | 0.050984 | 108.146 | 0.010625
| 250 | 0.11801 | 0.37166 | 1.2002 | 0.0017225 | 0.040745 | 153.0898 | 0.010647
| 500 | 0.15553 | 0.59259 | 1.534 | 0.0021505 | 0.053736 | 219.101 | 0.014033
Rollers Composite |  | 0.091189 | 0.40176 | 0.61641 | 0.0007697 | 0.041898 | 67.0522 | 0.0082278
Rough Terrain Forklifts | 50 | 0.10546 | 0.36543 | 0.31847 | 0.0004377 | 0.027086 | 33.8583 | 0.0095155
| 120 | 0.087683 | 0.42916 | 0.5612 | 0.00073257 | 0.047402 | 62.4498 | 0.0079115
| 175 | 0.12647 | 0.72465 | 0.97503 | 0.0014053 | 0.053369 | 124.8996 | 0.011411
| 250 | 0.12304 | 0.37172 | 1.1633 | 0.0019218 | 0.037584 | 170.7965 | 0.011102
| 500 | 0.17455 | 0.55012 | 1.5313 | 0.0025183 | 0.052906 | 256.571 | 0.015749
Rough Terrain Forklifts Composite |  | 0.092853 | 0.46076 | 0.61014 | 0.00081607 | 0.047657 | 70.2808 | 0.008378
Rubber Tired Dozers | 175 | 0.20335 | 0.83921 | 1.4854 | 0.0014568 | 0.08411 | 129.4768 | 0.018348
| 250 | 0.23216 | 0.65599 | 1.9517 | 0.0020645 | 0.082056 | 183.4871 | 0.020948
| 500 | 0.30715 | 1.3307 | 2.5592 | 0.0025998 | 0.10581 | 264.8725 | 0.027714
| 750 | 0.4633 | 1.9954 | 3.9201 | 0.0040097 | 0.16035 | 398.7885 | 0.041803
| 1000 | 0.71964 | 3.215 | 7.1336 | 0.0059513 | 0.24583 | 591.894 | 0.064932
Rubber Tired Dozers Composite |  | 0.28538 | 1.1058 | 2.3867 | 0.0024516 | 0.099319 | 239.0938 | 0.025749
Rubber Tired Loaders | 25 | 0.020423 | 0.069707 | 0.12906 | 0.0002148 | 0.0049017 | 16.9292 | 0.0018427
| 50 | 0.10921 | 0.35351 | 0.3 | 0.00040269 | 0.02664 | 31.1497 | 0.0098542
| 120 | 0.090176 | 0.41194 | 0.56543 | 0.00069109 | 0.047663 | 58.9135 | 0.0081364
| 175 | 0.11684 | 0.62614 | 0.89154 | 0.0011962 | 0.048899 | 106.3152 | 0.010542
| 250 | 0.1186 | 0.35531 | 1.0966 | 0.0016762 | 0.037503 | 148.9767 | 0.010701
| 500 | 0.17694 | 0.60854 | 1.5507 | 0.0023263 | 0.055361 | 237.0084 | 0.015965
| 750 | 0.36483 | 1.245 | 3.2733 | 0.0048819 | 0.11527 | 485.5286 | 0.032918
| 1000 | 0.4927 | 1.735 | 5.6204 | 0.0059713 | 0.16863 | 593.8753 | 0.044455
Rubber Tired Loaders Composite |  | 0.11219 | 0.46833 | 0.86199 | 0.0012006 | 0.046086 | 108.6118 | 0.010123
Scrapers | 120 | 0.17697 | 0.68821 | 1.0571 | 0.0011015 | 0.091336 | 93.9005 | 0.015968
| 175 | 0.19734 | 0.90652 | 1.4751 | 0.0016661 | 0.082391 | 148.0738 | 0.017805
| 250 | 0.21353 | 0.61455 | 1.8936 | 0.0023569 | 0.07261 | 209.4702 | 0.019266
| 500 | 0.30331 | 1.1355 | 2.6139 | 0.0031549 | 0.10124 | 321.4284 | 0.027367
| 750 | 0.52605 | 1.9562 | 4.6194 | 0.0055832 | 0.17673 | 555.2769 | 0.047464
Scrapers Composite |  | 0.26476 | 0.98897 | 2.2371 | 0.0026871 | 0.092789 | 262.4927 | 0.023889
Signal Boards | 15 | 0.0071819 | 0.037672 | 0.044976 | 9.6007e-05 | 0.0017574 | 6.1697 | 0.00064801
| 50 | 0.10352 | 0.33314 | 0.32731 | 0.00046786 | 0.026898 | 36.1908 | 0.0093408
| 120 | 0.10721 | 0.51628 | 0.73199 | 0.00094086 | 0.058438 | 80.2066 | 0.009673
| 175 | 0.14151 | 0.83174 | 1.2462 | 0.0017389 | 0.062143 | 154.5445 | 0.012768
| 250 | 0.15202 | 0.52129 | 1.8056 | 0.0028725 | 0.052527 | 255.2919 | 0.013717
Signal Boards Composite |  | 0.018113 | 0.092932 | 0.13318 | 0.00021415 | 0.0071297 | 16.6983 | 0.0016343
Skid Steer Loaders | 25 | 0.019491 | 0.061024 | 0.11446 | 0.00017502 | 0.0059404 | 13.7941 | 0.0017586
| 50 | 0.044311 | 0.21963 | 0.2161 | 0.0003299 | 0.01343 | 25.5192 | 0.0039981
| 120 | 0.037976 | 0.27274 | 0.302 | 0.00050162 | 0.020542 | 42.7618 | 0.0034265
Skid Steer Loaders Composite |  | 0.04063 | 0.22616 | 0.23693 | 0.00037475 | 0.015216 | 30.2763 | 0.003666
Surfacing Equipment | 50 | 0.044154 | 0.13671 | 0.13099 | 0.00018238 | 0.010973 | 14.1076 | 0.0039839
| 120 | 0.090421 | 0.41817 | 0.61739 | 0.00074801 | 0.047719 | 63.7665 | 0.0081585
| 175 | 0.084185 | 0.47163 | 0.73174 | 0.00096511 | 0.036264 | 85.7745 | 0.0075958
| 250 | 0.095526 | 0.32369 | 1.0228 | 0.0015175 | 0.034132 | 134.8691 | 0.0086191
| 500 | 0.14332 | 0.60689 | 1.5156 | 0.0021712 | 0.051581 | 221.2077 | 0.012932
| 750 | 0.22844 | 0.95026 | 2.4407 | 0.0034895 | 0.081975 | 347.0479 | 0.020612
Surfacing Equipment Composite |  | 0.11936 | 0.49297 | 1.1688 | 0.0016674 | 0.042701 | 165.9785 | 0.010769
Sweepers/Scrubbers | 15 | 0.012381 | 0.072894 | 0.087026 | 0.00018577 | 0.0034006 | 11.9382 | 0.0011171
| 25 | 0.02366 | 0.080756 | 0.14952 | 0.00024885 | 0.0056871 | 19.6128 | 0.0021348
| 50 | 0.091114 | 0.32997 | 0.29391 | 0.00040788 | 0.024058 | 31.551 | 0.0082211
| 120 | 0.099146 | 0.50984 | 0.6481 | 0.00088026 | 0.054279 | 75.0401 | 0.0089458
| 175 | 0.13168 | 0.79958 | 1.028 | 0.0015639 | 0.05607 | 138.9947 | 0.011882
| 250 | 0.10856 | 0.33274 | 1.0406 | 0.001823 | 0.032465 | 162.0184 | 0.0097953
Sweepers/Scrubbers Composite |  | 0.10289 | 0.5086 | 0.63532 | 0.00091561 | 0.04475 | 78.5433 | 0.0092839
Tractors/Loaders/Backhoes | 25 | 0.01931 | 0.065393 | 0.12278 | 0.00020127 | 0.0052405 | 15.8633 | 0.0017423
| 50 | 0.079199 | 0.31035 | 0.27652 | 0.00039231 | 0.021127 | 30.3471 | 0.007146
| 120 | 0.06342 | 0.3503 | 0.4252 | 0.0006068 | 0.033665 | 51.728 | 0.0057223
| 175 | 0.092402 | 0.58566 | 0.71609 | 0.0011408 | 0.038008 | 101.3869 | 0.0083373
| 250 | 0.11419 | 0.36082 | 1.0294 | 0.0019323 | 0.033004 | 171.737 | 0.010303
| 500 | 0.21864 | 0.72451 | 1.8255 | 0.0038802 | 0.062677 | 344.8533 | 0.019727
| 750 | 0.33035 | 1.0864 | 2.8317 | 0.0058203 | 0.095836 | 517.2801 | 0.029807
Tractors/Loaders/Backhoes Composite |  | 0.072803 | 0.37466 | 0.49775 | 0.00077507 | 0.034068 | 66.8003 | 0.0065689
Trenchers | 15 | 0.0098532 | 0.051684 | 0.061705 | 0.00013172 | 0.0024111 | 8.4646 | 0.00088904
| 25 | 0.039711 | 0.13554 | 0.25094 | 0.00041766 | 0.009531 | 32.9178 | 0.0035831
| 50 | 0.14772 | 0.39904 | 0.33317 | 0.00042555 | 0.03329 | 32.9178 | 0.013328
| 120 | 0.1212 | 0.46398 | 0.74886 | 0.00076125 | 0.06287 | 64.8951 | 0.010936
| 175 | 0.18643 | 0.8579 | 1.4773 | 0.0016191 | 0.079795 | 143.8979 | 0.016821
| 250 | 0.22255 | 0.67863 | 2.0933 | 0.002508 | 0.081338 | 222.9007 | 0.020081
| 500 | 0.28354 | 1.2125 | 2.6464 | 0.0030556 | 0.10237 | 311.3086 | 0.025583
| 750 | 0.53772 | 2.2784 | 5.0912 | 0.0059009 | 0.19466 | 586.8779 | 0.048517
Trenchers Composite |  | 0.13499 | 0.46059 | 0.63841 | 0.00069606 | 0.051667 | 58.716 | 0.01218
Welders | 15 | 0.0098225 | 0.040769 | 0.059887 | 9.6592e-05 | 0.0037765 | 6.2074 | 0.00088627
| 25 | 0.019266 | 0.055536 | 0.099643 | 0.0001432 | 0.0058476 | 11.2861 | 0.0017384
| 50 | 0.088648 | 0.26517 | 0.24348 | 0.00033557 | 0.021941 | 25.9581 | 0.0079986
| 120 | 0.060052 | 0.2632 | 0.38498 | 0.00046337 | 0.032779 | 39.5014 | 0.0054184
| 175 | 0.10211 | 0.54379 | 0.85021 | 0.0011048 | 0.044806 | 98.1892 | 0.009213
| 250 | 0.08008 | 0.25454 | 0.91292 | 0.0013397 | 0.027384 | 119.0685 | 0.0072255
| 500 | 0.1028 | 0.36444 | 1.1332 | 0.001645 | 0.03589 | 167.5987 | 0.0092751
Welders Composite |  | 0.05887 | 0.20414 | 0.24355 | 0.00031746 | 0.02057 | 25.6027 | 0.0053117

## 2015
SCAB Fleet Average Emission Factors (Diesel)
#VALUE!
Air Basin | SC
|  | (lb/hr) | (lb/hr) | (lb/hr) | (lb/hr) | (lb/hr) | (lb/hr) | (lb/hr)
Equipment | MaxHP | ROG | CO | NOX | SOX | PM | CO2 | CH4
Aerial Lifts | 15 | 0.010077 | 0.052833 | 0.06313 | 0.00013464 | 0.0025386 | 8.6527 | 0.00090927
| 25 | 0.015503 | 0.048622 | 0.09023 | 0.00013906 | 0.0045674 | 10.9601 | 0.0013988
| 50 | 0.048039 | 0.16409 | 0.16989 | 0.00025354 | 0.01289 | 19.6128 | 0.0043345
| 120 | 0.046019 | 0.23774 | 0.3272 | 0.0004466 | 0.024563 | 38.0718 | 0.0041522
| 500 | 0.10256 | 0.42609 | 1.2422 | 0.0020893 | 0.036841 | 212.8561 | 0.0092536
| 750 | 0.19125 | 0.77019 | 2.3263 | 0.0038686 | 0.068 | 384.756 | 0.017256
Aerial Lifts Composite |  | 0.043924 | 0.18369 | 0.26703 | 0.00039921 | 0.0167 | 34.7217 | 0.0039632
Air Compressors | 15 | 0.010765 | 0.046586 | 0.066447 | 0.0001124 | 0.0040046 | 7.2231 | 0.00097129
| 25 | 0.022926 | 0.068115 | 0.12468 | 0.0001833 | 0.0069403 | 14.4462 | 0.0020686
| 50 | 0.074732 | 0.236 | 0.20555 | 0.00028791 | 0.018293 | 22.2713 | 0.0067429
| 120 | 0.069053 | 0.31821 | 0.43336 | 0.00055075 | 0.037482 | 46.9502 | 0.0062305
| 175 | 0.090336 | 0.50195 | 0.71006 | 0.00099559 | 0.038842 | 88.4831 | 0.0081509
| 250 | 0.089209 | 0.2803 | 0.92938 | 0.0014764 | 0.028587 | 131.2198 | 0.0080492
| 500 | 0.14634 | 0.49147 | 1.4297 | 0.0022746 | 0.046983 | 231.7415 | 0.013204
| 750 | 0.22851 | 0.75955 | 2.2932 | 0.0036011 | 0.074264 | 358.146 | 0.020618
| 1000 | 0.35508 | 1.1843 | 4.4558 | 0.0048902 | 0.12388 | 486.3561 | 0.032038
Air Compressors Composite |  | 0.077259 | 0.32574 | 0.51752 | 0.00071132 | 0.035708 | 63.6073 | 0.006971
Bore/Drill Rigs | 15 | 0.012043 | 0.06317 | 0.075417 | 0.00016099 | 0.0029452 | 10.3456 | 0.0010866
| 25 | 0.019293 | 0.065834 | 0.12195 | 0.00020287 | 0.0046732 | 15.9887 | 0.0017408
| 50 | 0.023416 | 0.22352 | 0.22402 | 0.00040123 | 0.0074944 | 31.0368 | 0.0021128
| 120 | 0.037554 | 0.4676 | 0.37358 | 0.00090468 | 0.016049 | 77.1218 | 0.0033885
| 175 | 0.061757 | 0.75396 | 0.53636 | 0.0015874 | 0.019796 | 141.0764 | 0.0055722
| 250 | 0.06807 | 0.3425 | 0.48998 | 0.0021165 | 0.014379 | 188.1019 | 0.0061419
| 500 | 0.11175 | 0.55105 | 0.76918 | 0.0030556 | 0.023565 | 311.3086 | 0.010083
| 750 | 0.22122 | 1.0888 | 1.5301 | 0.0061846 | 0.046649 | 615.0931 | 0.01996
| 1000 | 0.35618 | 1.6528 | 4.9704 | 0.0093336 | 0.1194 | 928.2828 | 0.032138
Bore/Drill Rigs Composite |  | 0.067282 | 0.50216 | 0.6138 | 0.0017464 | 0.020012 | 164.9212 | 0.0060707
Cement and Mortar Mixers | 15 | 0.0073843 | 0.038591 | 0.046355 | 9.8348e-05 | 0.0019054 | 6.3202 | 0.00066627
| 25 | 0.025073 | 0.078202 | 0.14558 | 0.00022275 | 0.0074166 | 17.5562 | 0.0022623
Cement and Mortar Mixers Composite |  | 0.0088452 | 0.041862 | 0.05455 | 0.00010862 | 0.0023605 | 7.2481 | 0.00079809
Concrete/Industrial Saws | 25 | 0.019878 | 0.067848 | 0.12562 | 0.00020907 | 0.0047218 | 16.4777 | 0.0017936
| 50 | 0.078167 | 0.27454 | 0.26525 | 0.00039053 | 0.020555 | 30.2092 | 0.0070529
| 120 | 0.089194 | 0.47589 | 0.62485 | 0.00086981 | 0.048646 | 74.1498 | 0.0080479
| 175 | 0.134 | 0.86742 | 1.1593 | 0.0018025 | 0.058451 | 160.2001 | 0.012091
Concrete/Industrial Saws Composite |  | 0.083519 | 0.39821 | 0.49206 | 0.00069733 | 0.03745 | 58.4637 | 0.0075358
Cranes | 50 | 0.085304 | 0.27294 | 0.22345 | 0.00029975 | 0.020245 | 23.1867 | 0.0076968
| 120 | 0.080027 | 0.35593 | 0.48217 | 0.00058826 | 0.041504 | 50.148 | 0.0072207
| 175 | 0.091907 | 0.47939 | 0.66844 | 0.00090401 | 0.037839 | 80.3446 | 0.0082927
| 250 | 0.092468 | 0.2713 | 0.8284 | 0.001262 | 0.028633 | 112.1589 | 0.0083432
| 500 | 0.13927 | 0.46629 | 1.1812 | 0.0017678 | 0.042634 | 180.1013 | 0.012567
| 750 | 0.23581 | 0.78354 | 2.049 | 0.003047 | 0.072929 | 303.0447 | 0.021277
| 9999 | 0.86822 | 2.8913 | 9.2743 | 0.0097592 | 0.27753 | 970.6057 | 0.078338
Cranes Composite |  | 0.1204 | 0.43955 | 1.02 | 0.0013768 | 0.042571 | 128.6308 | 0.010863
Crawler Tractors | 50 | 0.10166 | 0.30872 | 0.24638 | 0.00032163 | 0.023245 | 24.8796 | 0.0091722
| 120 | 0.11431 | 0.4774 | 0.68146 | 0.00077199 | 0.057895 | 65.8106 | 0.010314
| 175 | 0.15094 | 0.73839 | 1.0951 | 0.0013636 | 0.06141 | 121.1877 | 0.013619
| 250 | 0.15822 | 0.46144 | 1.3531 | 0.0018693 | 0.051364 | 166.1316 | 0.014276
| 500 | 0.22997 | 0.83523 | 1.8987 | 0.0025444 | 0.073171 | 259.2294 | 0.020749
| 750 | 0.41397 | 1.4936 | 3.4863 | 0.0046723 | 0.13266 | 464.6868 | 0.037352
| 1000 | 0.62784 | 2.364 | 6.6574 | 0.0066171 | 0.20747 | 658.1058 | 0.056649
Crawler Tractors Composite |  | 0.1415 | 0.56499 | 1.0059 | 0.0012582 | 0.059386 | 114.0191 | 0.012767
Crushing/Proc. Equipment | 50 | 0.13916 | 0.46442 | 0.40238 | 0.00056901 | 0.034586 | 44.0158 | 0.012556
| 120 | 0.11668 | 0.56463 | 0.73738 | 0.00097529 | 0.062923 | 83.141 | 0.010528
| 175 | 0.16545 | 0.95586 | 1.2783 | 0.001882 | 0.069989 | 167.2601 | 0.014928
| 250 | 0.16461 | 0.51711 | 1.6355 | 0.0027514 | 0.050633 | 244.5325 | 0.014853
| 500 | 0.23579 | 0.77903 | 2.1722 | 0.0036675 | 0.072208 | 373.6456 | 0.021275
| 750 | 0.37225 | 1.2184 | 3.5561 | 0.0059206 | 0.11544 | 588.8341 | 0.033588
| 9999 | 0.9726 | 3.0901 | 11.5626 | 0.013149 | 0.32253 | 1307.7597 | 0.087756
Crushing/Proc. Equipment Composite |  | 0.14647 | 0.65493 | 0.98928 | 0.0014565 | 0.06066 | 132.3091 | 0.013216
Dumpers/Tenders | 25 | 0.0093391 | 0.031535 | 0.059068 | 9.6739e-05 | 0.002514 | 7.6244 | 0.00084265
Dumpers/Tenders Composite |  | 0.0093391 | 0.031535 | 0.059068 | 9.6739e-05 | 0.002514 | 7.6244 | 0.00084265
Excavators | 25 | 0.019833 | 0.067693 | 0.12533 | 0.00020859 | 0.0046668 | 16.4401 | 0.0017895
| 50 | 0.064962 | 0.26834 | 0.22564 | 0.00032341 | 0.016723 | 25.0175 | 0.0058615
| 120 | 0.091206 | 0.51018 | 0.5787 | 0.00086364 | 0.045471 | 73.6231 | 0.0082293
| 175 | 0.10517 | 0.66534 | 0.74082 | 0.0012627 | 0.040473 | 112.2216 | 0.0094891
| 250 | 0.11169 | 0.34307 | 0.89353 | 0.0017855 | 0.029704 | 158.6828 | 0.010077
| 500 | 0.15769 | 0.49645 | 1.1619 | 0.0022942 | 0.04133 | 233.7353 | 0.014228
| 750 | 0.263 | 0.82254 | 1.9926 | 0.0038953 | 0.0698 | 387.4147 | 0.02373
Excavators Composite |  | 0.10638 | 0.52476 | 0.74159 | 0.0013154 | 0.037902 | 119.5803 | 0.0095985
Forklifts | 50 | 0.032405 | 0.15219 | 0.1324 | 0.00018967 | 0.0091836 | 14.6719 | 0.0029238
| 120 | 0.034532 | 0.21432 | 0.23258 | 0.00036628 | 0.01742 | 31.2249 | 0.0031158
| 175 | 0.048612 | 0.33156 | 0.34416 | 0.00063071 | 0.018864 | 56.0544 | 0.0043862
| 250 | 0.051754 | 0.15823 | 0.40397 | 0.00086775 | 0.013305 | 77.1218 | 0.0046697
| 500 | 0.072362 | 0.21641 | 0.51696 | 0.0010893 | 0.01854 | 110.9801 | 0.0065291
Forklifts Composite |  | 0.045873 | 0.22002 | 0.31634 | 0.00060284 | 0.015594 | 54.3958 | 0.0041391
Generator Sets | 15 | 0.013509 | 0.065835 | 0.092877 | 0.00015884 | 0.0050869 | 10.2077 | 0.0012189
| 25 | 0.024731 | 0.083133 | 0.15218 | 0.00022371 | 0.0080336 | 17.6314 | 0.0022315
| 50 | 0.070574 | 0.24651 | 0.26279 | 0.00039588 | 0.019343 | 30.623 | 0.0063678
| 120 | 0.090956 | 0.48106 | 0.66075 | 0.00091439 | 0.048409 | 77.9494 | 0.0082068
| 175 | 0.11198 | 0.73499 | 1.0463 | 0.0015975 | 0.048496 | 141.9793 | 0.010104
| 250 | 0.10902 | 0.41484 | 1.3776 | 0.002391 | 0.038136 | 212.5049 | 0.0098366
| 500 | 0.15557 | 0.66391 | 1.9429 | 0.0033063 | 0.056692 | 336.8529 | 0.014037
| 750 | 0.25987 | 1.0718 | 3.2483 | 0.0054677 | 0.093428 | 543.79 | 0.023448
| 9999 | 0.65819 | 2.3655 | 8.9789 | 0.010543 | 0.23246 | 1048.6056 | 0.059387
Generator Sets Composite |  | 0.063989 | 0.29127 | 0.47169 | 0.00069799 | 0.026777 | 60.9927 | 0.0057736
Graders | 50 | 0.089716 | 0.30817 | 0.2569 | 0.000356 | 0.021696 | 27.5381 | 0.0080949
| 120 | 0.10814 | 0.52304 | 0.67262 | 0.00087938 | 0.0555 | 74.9649 | 0.0097575
| 175 | 0.12989 | 0.73195 | 0.95337 | 0.0013943 | 0.052559 | 123.9215 | 0.01172
| 250 | 0.1326 | 0.40461 | 1.1596 | 0.0019366 | 0.039976 | 172.1133 | 0.011964
| 500 | 0.16662 | 0.57391 | 1.376 | 0.0022525 | 0.049562 | 229.4843 | 0.015034
| 750 | 0.35486 | 1.2133 | 3.0011 | 0.004884 | 0.10662 | 485.7416 | 0.032018
Graders Composite |  | 0.12774 | 0.59306 | 0.97949 | 0.0014961 | 0.048878 | 132.743 | 0.011525
Off-Highway Tractors | 120 | 0.19048 | 0.70505 | 1.1159 | 0.0010996 | 0.095221 | 93.7374 | 0.017186
| 175 | 0.18698 | 0.82158 | 1.3703 | 0.0014674 | 0.077114 | 130.4173 | 0.016871
| 250 | 0.14886 | 0.43202 | 1.2644 | 0.0014674 | 0.052005 | 130.4172 | 0.013431
| 750 | 0.59746 | 2.5165 | 5.0885 | 0.0057124 | 0.20473 | 568.1301 | 0.053908
| 1000 | 0.90064 | 3.9378 | 9.2072 | 0.0081875 | 0.30628 | 814.2929 | 0.081264
Off-Highway Tractors Composite |  | 0.18934 | 0.72438 | 1.5085 | 0.0016715 | 0.07174 | 151.4241 | 0.017084
Off-Highway Trucks | 175 | 0.12587 | 0.75593 | 0.85964 | 0.0014075 | 0.047654 | 125.0877 | 0.011357
| 250 | 0.12515 | 0.37018 | 0.98178 | 0.0018739 | 0.03277 | 166.5454 | 0.011292
| 500 | 0.19596 | 0.5949 | 1.4165 | 0.002673 | 0.050496 | 272.3339 | 0.017681
| 750 | 0.31978 | 0.96448 | 2.3779 | 0.0044416 | 0.083471 | 441.7385 | 0.028853
| 1000 | 0.48725 | 1.4801 | 5.2216 | 0.0062814 | 0.15054 | 624.7239 | 0.043964
Off-Highway Trucks Composite |  | 0.19238 | 0.59739 | 1.4932 | 0.0026583 | 0.051616 | 260.056 | 0.017358
Other Construction Equipment | 15 | 0.011765 | 0.061715 | 0.07368 | 0.00015728 | 0.0028774 | 10.1073 | 0.0010616
| 25 | 0.015949 | 0.054423 | 0.10081 | 0.0001677 | 0.0038632 | 13.2173 | 0.001439
| 50 | 0.059674 | 0.25061 | 0.23689 | 0.00036184 | 0.016243 | 27.9896 | 0.0053843
| 120 | 0.082738 | 0.52021 | 0.60123 | 0.00094851 | 0.044148 | 80.8587 | 0.0074653
| 175 | 0.07963 | 0.58638 | 0.66358 | 0.0011985 | 0.033127 | 106.5158 | 0.0071849
| 500 | 0.13095 | 0.49629 | 1.1867 | 0.0024954 | 0.039374 | 254.2385 | 0.011816
Other Construction Equipment Composite |  | 0.076816 | 0.36452 | 0.63915 | 0.0012672 | 0.02637 | 122.5979 | 0.006931
Other General Industrial Equipmen | 15 | 0.0066325 | 0.03905 | 0.046621 | 9.9519e-05 | 0.0018217 | 6.3955 | 0.00059844
| 25 | 0.018517 | 0.063201 | 0.11701 | 0.00019475 | 0.0043562 | 15.3491 | 0.0016708
| 50 | 0.078553 | 0.25319 | 0.20769 | 0.0002811 | 0.019069 | 21.7446 | 0.0070877
| 120 | 0.098713 | 0.43866 | 0.5864 | 0.00072771 | 0.052145 | 62.036 | 0.0089067
| 175 | 0.10826 | 0.56844 | 0.78664 | 0.0010794 | 0.044762 | 95.932 | 0.0097681
| 250 | 0.105 | 0.30148 | 0.98124 | 0.0015256 | 0.031203 | 135.5838 | 0.0094744
| 500 | 0.1931 | 0.58111 | 1.6702 | 0.0026051 | 0.056937 | 265.4117 | 0.017423
| 750 | 0.32076 | 0.95779 | 2.8569 | 0.0043984 | 0.095925 | 437.4497 | 0.028942
| 1000 | 0.45457 | 1.4023 | 5.2482 | 0.0056267 | 0.15129 | 559.6031 | 0.041015
Other General Industrial Equipmen Composite |  | 0.13551 | 0.48426 | 1.1215 | 0.0016001 | 0.047522 | 152.2399 | 0.012227
Other Material Handling Equipment | 50 | 0.10903 | 0.35006 | 0.28874 | 0.00039215 | 0.026505 | 30.3346 | 0.0098375
| 120 | 0.09587 | 0.42715 | 0.57267 | 0.00071168 | 0.050868 | 60.6691 | 0.0086502
| 175 | 0.13646 | 0.72008 | 0.99972 | 0.0013736 | 0.056703 | 122.0781 | 0.012313
| 250 | 0.11091 | 0.32112 | 1.0483 | 0.0016317 | 0.033234 | 145.014 | 0.010007
| 500 | 0.13757 | 0.41825 | 1.2042 | 0.0018809 | 0.040926 | 191.6257 | 0.012413
| 9999 | 0.61896 | 1.8527 | 6.941 | 0.0072766 | 0.19948 | 741.3471 | 0.055847
Other Material Handling Equipment Composite |  | 0.12891 | 0.46976 | 1.0967 | 0.0015432 | 0.046014 | 141.1941 | 0.011632
Pavers | 25 | 0.023374 | 0.078015 | 0.14578 | 0.00023676 | 0.0065557 | 18.6597 | 0.002109
| 50 | 0.11977 | 0.34207 | 0.27754 | 0.00036184 | 0.027059 | 27.9896 | 0.010807
| 120 | 0.12355 | 0.49686 | 0.74773 | 0.00081171 | 0.06363 | 69.1964 | 0.011147
| 175 | 0.16082 | 0.77074 | 1.2155 | 0.0014434 | 0.067255 | 128.2855 | 0.014511
| 250 | 0.18581 | 0.55847 | 1.6747 | 0.002187 | 0.064001 | 194.3719 | 0.016765
| 500 | 0.20586 | 0.81126 | 1.8097 | 0.0022894 | 0.069666 | 233.2464 | 0.018574
Pavers Composite |  | 0.13474 | 0.52026 | 0.76074 | 0.00089493 | 0.052591 | 77.9337 | 0.012158
Paving Equipment | 25 | 0.015238 | 0.051996 | 0.096317 | 0.00016022 | 0.0036909 | 12.6279 | 0.0013749
| 50 | 0.10229 | 0.29005 | 0.23669 | 0.00030931 | 0.023136 | 23.9266 | 0.0092295
| 120 | 0.096879 | 0.38913 | 0.5874 | 0.00063931 | 0.050261 | 54.4994 | 0.0087412
| 175 | 0.12545 | 0.60249 | 0.95493 | 0.0011367 | 0.052795 | 101.0232 | 0.011319
| 250 | 0.11401 | 0.34413 | 1.0498 | 0.001376 | 0.039381 | 122.2913 | 0.010287
Paving Equipment Composite |  | 0.10226 | 0.42336 | 0.68421 | 0.00079302 | 0.046883 | 68.9416 | 0.0092266
Plate Compactors | 15 | 0.0050215 | 0.02634 | 0.031447 | 6.7127e-05 | 0.0012245 | 4.3138 | 0.00045308
Plate Compactors Composite |  | 0.0050215 | 0.02634 | 0.031447 | 6.7127e-05 | 0.0012245 | 4.3138 | 0.00045308
Pressure Washers | 15 | 0.0064725 | 0.031543 | 0.044499 | 7.6103e-05 | 0.0024372 | 4.8906 | 0.000584
| 25 | 0.010026 | 0.033703 | 0.061693 | 9.0693e-05 | 0.0032569 | 7.1479 | 0.00090465
| 50 | 0.025085 | 0.097038 | 0.11829 | 0.00018481 | 0.0076561 | 14.2957 | 0.0022634
| 120 | 0.02449 | 0.14161 | 0.19465 | 0.00028244 | 0.0128 | 24.077 | 0.0022097
Pressure Washers Composite |  | 0.013293 | 0.058983 | 0.079881 | 0.0001254 | 0.0048648 | 9.4135 | 0.0011994
Pumps | 15 | 0.011064 | 0.04788 | 0.068292 | 0.00011552 | 0.0041159 | 7.4238 | 0.00099827
| 25 | 0.030926 | 0.091884 | 0.16819 | 0.00024726 | 0.0093621 | 19.4874 | 0.0027904
| 50 | 0.085473 | 0.29095 | 0.2982 | 0.00044386 | 0.022797 | 34.3349 | 0.0077121
| 120 | 0.094877 | 0.48866 | 0.67101 | 0.00091439 | 0.050751 | 77.9494 | 0.0085606
| 175 | 0.1158 | 0.73648 | 1.0489 | 0.0015766 | 0.050188 | 140.1234 | 0.010448
| 250 | 0.10881 | 0.39982 | 1.327 | 0.0022658 | 0.037646 | 201.3693 | 0.0098182
| 500 | 0.16861 | 0.69285 | 2.0163 | 0.0033883 | 0.060325 | 345.2046 | 0.015214
| 750 | 0.28716 | 1.1454 | 3.4529 | 0.0057382 | 0.10182 | 570.7011 | 0.02591
| 9999 | 0.87731 | 3.1134 | 11.7387 | 0.013622 | 0.30719 | 1354.835 | 0.079158
Pumps Composite |  | 0.062053 | 0.28249 | 0.41212 | 0.00059046 | 0.026671 | 49.6067 | 0.0055989
Rollers | 15 | 0.0073571 | 0.038591 | 0.046073 | 9.8348e-05 | 0.0017993 | 6.3202 | 0.00066382
| 25 | 0.0161 | 0.054939 | 0.10177 | 0.00016929 | 0.0038998 | 13.3427 | 0.0014527
| 50 | 0.087101 | 0.27538 | 0.24053 | 0.0003359 | 0.020864 | 25.9831 | 0.007859
| 120 | 0.085685 | 0.39995 | 0.54976 | 0.00069197 | 0.045441 | 58.9887 | 0.0077312
| 175 | 0.11039 | 0.61659 | 0.87311 | 0.0012168 | 0.047035 | 108.146 | 0.0099601
| 250 | 0.11066 | 0.35751 | 1.0948 | 0.0017225 | 0.036816 | 153.0898 | 0.0099847
| 500 | 0.14677 | 0.55946 | 1.3956 | 0.0021505 | 0.048716 | 219.101 | 0.013243
Rollers Composite |  | 0.08506 | 0.3979 | 0.57059 | 0.00076968 | 0.038574 | 67.0504 | 0.0076749
Rough Terrain Forklifts | 50 | 0.094242 | 0.35512 | 0.30656 | 0.0004377 | 0.024303 | 33.8583 | 0.0085033
| 120 | 0.080077 | 0.42599 | 0.51639 | 0.00073257 | 0.042043 | 62.4498 | 0.0072253
| 175 | 0.11712 | 0.72405 | 0.87465 | 0.0014053 | 0.047719 | 124.8996 | 0.010568
| 250 | 0.11683 | 0.36497 | 1.0385 | 0.0019218 | 0.033827 | 170.7965 | 0.010541
| 500 | 0.16676 | 0.53372 | 1.3642 | 0.0025183 | 0.047701 | 256.5709 | 0.015047
Rough Terrain Forklifts Composite |  | 0.084998 | 0.45767 | 0.5588 | 0.00081606 | 0.042322 | 70.2808 | 0.0076692
Rubber Tired Dozers | 175 | 0.19422 | 0.83329 | 1.3944 | 0.0014568 | 0.079025 | 129.4768 | 0.017524
| 250 | 0.2209 | 0.63043 | 1.8273 | 0.0020645 | 0.076245 | 183.4871 | 0.019931
| 500 | 0.29316 | 1.2456 | 2.3951 | 0.0025998 | 0.098518 | 264.8726 | 0.026451
| 750 | 0.44231 | 1.8685 | 3.6712 | 0.0040097 | 0.14937 | 398.7886 | 0.039909
| 1000 | 0.68834 | 3.0139 | 6.8297 | 0.0059513 | 0.23105 | 591.8939 | 0.062108
Rubber Tired Dozers Composite |  | 0.27213 | 1.042 | 2.2344 | 0.0024516 | 0.092434 | 239.0921 | 0.024554
Rubber Tired Loaders | 25 | 0.020423 | 0.069707 | 0.12906 | 0.0002148 | 0.0048512 | 16.9292 | 0.0018427
| 50 | 0.099276 | 0.34379 | 0.28884 | 0.00040269 | 0.024162 | 31.1497 | 0.0089576
| 120 | 0.083504 | 0.40898 | 0.52262 | 0.00069109 | 0.043057 | 58.9135 | 0.0075345
| 175 | 0.10939 | 0.62509 | 0.80766 | 0.0011962 | 0.04447 | 106.3152 | 0.0098699
| 250 | 0.11185 | 0.34438 | 0.98903 | 0.0016762 | 0.033686 | 148.9766 | 0.010092
| 500 | 0.16776 | 0.58178 | 1.398 | 0.0023263 | 0.049898 | 237.0085 | 0.015137
| 750 | 0.34589 | 1.1905 | 2.9534 | 0.0048819 | 0.10396 | 485.5284 | 0.031209
| 1000 | 0.46568 | 1.6412 | 5.2967 | 0.0059713 | 0.15522 | 593.8753 | 0.042017
Rubber Tired Loaders Composite |  | 0.10501 | 0.46146 | 0.78382 | 0.0012006 | 0.041648 | 108.6116 | 0.0094749
Scrapers | 120 | 0.16651 | 0.6826 | 0.99149 | 0.0011015 | 0.084597 | 93.9005 | 0.015024
| 175 | 0.18707 | 0.90297 | 1.3657 | 0.0016661 | 0.076573 | 148.0738 | 0.016879
| 250 | 0.20213 | 0.59059 | 1.747 | 0.0023569 | 0.066476 | 209.4702 | 0.018238
| 500 | 0.28827 | 1.0688 | 2.4104 | 0.0031549 | 0.092957 | 321.4285 | 0.02601
| 750 | 0.50007 | 1.8419 | 4.2634 | 0.0055832 | 0.16239 | 555.2768 | 0.045121
Scrapers Composite |  | 0.25134 | 0.94435 | 2.0647 | 0.0026871 | 0.085369 | 262.4913 | 0.022678
Signal Boards | 15 | 0.0071819 | 0.037672 | 0.044976 | 9.6007e-05 | 0.0017574 | 6.1697 | 0.00064801
| 50 | 0.093063 | 0.32275 | 0.31479 | 0.00046786 | 0.024346 | 36.1908 | 0.0083969
| 120 | 0.097049 | 0.51159 | 0.67623 | 0.00094086 | 0.052487 | 80.2066 | 0.0087565
| 175 | 0.12897 | 0.83004 | 1.1249 | 0.0017389 | 0.055886 | 154.5445 | 0.011637
| 250 | 0.1416 | 0.5098 | 1.6229 | 0.0028725 | 0.047352 | 255.2918 | 0.012776
Signal Boards Composite |  | 0.017066 | 0.092518 | 0.125 | 0.00021415 | 0.0065697 | 16.6983 | 0.0015399
Skid Steer Loaders | 25 | 0.018889 | 0.060133 | 0.11248 | 0.00017502 | 0.0056185 | 13.7941 | 0.0017043
| 50 | 0.037836 | 0.21383 | 0.20522 | 0.0003299 | 0.011341 | 25.5191 | 0.0034138
| 120 | 0.033436 | 0.27099 | 0.2699 | 0.00050162 | 0.016996 | 42.7618 | 0.0030169
Skid Steer Loaders Composite |  | 0.035166 | 0.22198 | 0.21983 | 0.00037475 | 0.012777 | 30.2765 | 0.003173
Surfacing Equipment | 50 | 0.040795 | 0.13329 | 0.12634 | 0.00018238 | 0.010112 | 14.1076 | 0.0036809
| 120 | 0.084003 | 0.41511 | 0.57562 | 0.00074801 | 0.043929 | 63.7665 | 0.0075794
| 175 | 0.078678 | 0.47048 | 0.67056 | 0.00096511 | 0.033465 | 85.7745 | 0.007099
| 250 | 0.089099 | 0.31163 | 0.93379 | 0.0015175 | 0.030925 | 134.8691 | 0.0080393
| 500 | 0.13424 | 0.57588 | 1.3809 | 0.0021712 | 0.046842 | 221.2079 | 0.012112
| 750 | 0.21387 | 0.90199 | 2.2264 | 0.0034895 | 0.074521 | 347.0479 | 0.019297
Surfacing Equipment Composite |  | 0.1116 | 0.47049 | 1.0675 | 0.0016673 | 0.038855 | 165.9752 | 0.010069
Sweepers/Scrubbers | 15 | 0.012381 | 0.072894 | 0.087026 | 0.00018577 | 0.0034006 | 11.9382 | 0.0011171
| 25 | 0.02366 | 0.080756 | 0.14952 | 0.00024885 | 0.0056235 | 19.6128 | 0.0021348
| 50 | 0.078246 | 0.31865 | 0.28277 | 0.00040788 | 0.021106 | 31.5509 | 0.00706
| 120 | 0.087956 | 0.50555 | 0.58934 | 0.00088026 | 0.0466 | 75.0401 | 0.0079361
| 175 | 0.11926 | 0.79992 | 0.90507 | 0.0015639 | 0.048809 | 138.9947 | 0.010761
| 250 | 0.10293 | 0.32862 | 0.90942 | 0.001823 | 0.028925 | 162.0184 | 0.0092869
Sweepers/Scrubbers Composite |  | 0.091334 | 0.50341 | 0.57463 | 0.00091561 | 0.038732 | 78.5433 | 0.0082409
Tractors/Loaders/Backhoes | 25 | 0.019224 | 0.065318 | 0.12212 | 0.00020127 | 0.0049072 | 15.8633 | 0.0017345
| 50 | 0.070173 | 0.30201 | 0.26459 | 0.00039231 | 0.018584 | 30.3471 | 0.0063316
| 120 | 0.057673 | 0.348 | 0.38704 | 0.0006068 | 0.029335 | 51.728 | 0.0052037
| 175 | 0.08541 | 0.58528 | 0.63311 | 0.0011408 | 0.033491 | 101.3869 | 0.0077064
| 250 | 0.10824 | 0.3566 | 0.90472 | 0.0019323 | 0.029363 | 171.737 | 0.0097665
| 500 | 0.20849 | 0.70889 | 1.607 | 0.0038802 | 0.055887 | 344.8534 | 0.018812
| 750 | 0.31483 | 1.0631 | 2.4922 | 0.0058203 | 0.085423 | 517.2799 | 0.028407
Tractors/Loaders/Backhoes Composite |  | 0.066649 | 0.37158 | 0.45007 | 0.00077505 | 0.029783 | 66.799 | 0.0060136
Trenchers | 15 | 0.0098532 | 0.051684 | 0.061705 | 0.00013172 | 0.0024111 | 8.4646 | 0.00088904
| 25 | 0.039711 | 0.13554 | 0.25094 | 0.00041766 | 0.0094328 | 32.9178 | 0.0035831
| 50 | 0.139 | 0.39005 | 0.32348 | 0.00042555 | 0.031285 | 32.9178 | 0.012542
| 120 | 0.11443 | 0.45995 | 0.70597 | 0.00076125 | 0.058959 | 64.8951 | 0.010325
| 175 | 0.17696 | 0.85337 | 1.3767 | 0.0016191 | 0.074829 | 143.8979 | 0.015967
| 250 | 0.21047 | 0.65102 | 1.9456 | 0.002508 | 0.075031 | 222.9006 | 0.01899
| 500 | 0.26938 | 1.1349 | 2.456 | 0.0030556 | 0.09468 | 311.3085 | 0.024305
| 750 | 0.51068 | 2.1334 | 4.73 | 0.0059009 | 0.1802 | 586.8778 | 0.046078
Trenchers Composite |  | 0.12736 | 0.45405 | 0.60432 | 0.00069606 | 0.048468 | 58.7153 | 0.011492
Welders | 15 | 0.009251 | 0.040035 | 0.057103 | 9.6592e-05 | 0.0034415 | 6.2074 | 0.0008347
| 25 | 0.017911 | 0.053215 | 0.09741 | 0.0001432 | 0.0054221 | 11.2861 | 0.0016161
| 50 | 0.080051 | 0.25642 | 0.23456 | 0.00033557 | 0.019983 | 25.9581 | 0.0072229
| 120 | 0.054674 | 0.26061 | 0.35669 | 0.00046337 | 0.029632 | 39.5014 | 0.0049331
| 175 | 0.093567 | 0.54237 | 0.77131 | 0.0011048 | 0.040519 | 98.1892 | 0.0084424
| 250 | 0.074938 | 0.2483 | 0.82488 | 0.0013397 | 0.024792 | 119.0684 | 0.0067616
| 500 | 0.096828 | 0.34907 | 1.0171 | 0.001645 | 0.032496 | 167.5987 | 0.0087366
Welders Composite |  | 0.053431 | 0.19936 | 0.23012 | 0.00031746 | 0.018677 | 25.6027 | 0.004821

## 2016
SCAB Fleet Average Emission Factors (Diesel)
#VALUE!
Air Basin | SC
|  | (lb/hr) | (lb/hr) | (lb/hr) | (lb/hr) | (lb/hr) | (lb/hr) | (lb/hr)
Equipment | MaxHP | ROG | CO | NOX | SOX | PM | CO2 | CH4
Aerial Lifts | 15 | 0.010072 | 0.052833 | 0.063076 | 0.00013464 | 0.0025019 | 8.6527 | 0.0009088
| 25 | 0.015026 | 0.047915 | 0.08868 | 0.00013906 | 0.004316 | 10.9601 | 0.0013558
| 50 | 0.042958 | 0.15921 | 0.16373 | 0.00025354 | 0.011623 | 19.6128 | 0.0038761
| 120 | 0.041256 | 0.23555 | 0.30215 | 0.0004466 | 0.021901 | 38.0718 | 0.0037225
| 500 | 0.095073 | 0.4103 | 1.1062 | 0.0020893 | 0.033091 | 212.856 | 0.0085783
| 750 | 0.17707 | 0.74165 | 2.0748 | 0.0038686 | 0.06112 | 384.756 | 0.015977
Aerial Lifts Composite |  | 0.039702 | 0.18001 | 0.24816 | 0.00039921 | 0.015 | 34.7217 | 0.0035823
Air Compressors | 15 | 0.01035 | 0.046113 | 0.064174 | 0.0001124 | 0.0037237 | 7.2231 | 0.00093387
| 25 | 0.021915 | 0.066471 | 0.12242 | 0.0001833 | 0.0065504 | 14.4462 | 0.0019774
| 50 | 0.066702 | 0.22811 | 0.19821 | 0.00028791 | 0.016488 | 22.2713 | 0.0060184
| 120 | 0.062433 | 0.315 | 0.39938 | 0.00055075 | 0.033339 | 46.9502 | 0.0056332
| 175 | 0.08244 | 0.50063 | 0.63777 | 0.00099559 | 0.034599 | 88.4831 | 0.0074385
| 250 | 0.083848 | 0.27406 | 0.8308 | 0.0014764 | 0.025679 | 131.2198 | 0.0075655
| 500 | 0.13872 | 0.47335 | 1.2719 | 0.0022746 | 0.042244 | 231.7415 | 0.012517
| 750 | 0.21641 | 0.73154 | 2.0431 | 0.0036011 | 0.066813 | 358.146 | 0.019526
| 1000 | 0.33153 | 1.1175 | 4.1882 | 0.0048902 | 0.11365 | 486.3562 | 0.029914
Air Compressors Composite |  | 0.07044 | 0.32072 | 0.47292 | 0.00071132 | 0.031842 | 63.6073 | 0.0063557
Bore/Drill Rigs | 15 | 0.012043 | 0.06317 | 0.075417 | 0.00016099 | 0.0029469 | 10.3456 | 0.0010866
| 25 | 0.019288 | 0.065834 | 0.12189 | 0.00020287 | 0.0046158 | 15.9887 | 0.0017404
| 50 | 0.022012 | 0.22235 | 0.21062 | 0.00040123 | 0.0057897 | 31.0368 | 0.0019861
| 120 | 0.034902 | 0.46707 | 0.33079 | 0.00090468 | 0.012485 | 77.1218 | 0.0031491
| 175 | 0.056588 | 0.75402 | 0.43759 | 0.0015874 | 0.01561 | 141.0764 | 0.0051059
| 250 | 0.062791 | 0.34252 | 0.38868 | 0.0021165 | 0.011351 | 188.1019 | 0.0056655
| 500 | 0.10332 | 0.55108 | 0.62523 | 0.0030556 | 0.018609 | 311.3085 | 0.0093226
| 750 | 0.20453 | 1.0889 | 1.244 | 0.0061846 | 0.036857 | 615.0934 | 0.018455
| 1000 | 0.32732 | 1.6484 | 4.6465 | 0.0093336 | 0.10111 | 928.2829 | 0.029533
Bore/Drill Rigs Composite |  | 0.062252 | 0.50164 | 0.53398 | 0.0017463 | 0.015962 | 164.9093 | 0.0056169
Cement and Mortar Mixers | 15 | 0.0073681 | 0.038591 | 0.046187 | 9.8348e-05 | 0.0018639 | 6.3202 | 0.00066481
| 25 | 0.024349 | 0.077126 | 0.14323 | 0.00022275 | 0.0070379 | 17.5562 | 0.002197
Cement and Mortar Mixers Composite |  | 0.0087704 | 0.041773 | 0.054201 | 0.00010862 | 0.0022912 | 7.2481 | 0.00079134
Concrete/Industrial Saws | 25 | 0.019878 | 0.067848 | 0.12562 | 0.00020907 | 0.0046872 | 16.4777 | 0.0017936
| 50 | 0.070277 | 0.26732 | 0.25616 | 0.00039053 | 0.018606 | 30.2092 | 0.006341
| 120 | 0.080887 | 0.47242 | 0.57832 | 0.00086981 | 0.043553 | 74.1498 | 0.0072983
| 175 | 0.12261 | 0.86675 | 1.0454 | 0.0018025 | 0.052509 | 160.2001 | 0.011063
Concrete/Industrial Saws Composite |  | 0.075627 | 0.39365 | 0.45891 | 0.00069733 | 0.033621 | 58.4637 | 0.0068237
Cranes | 50 | 0.077861 | 0.26555 | 0.2159 | 0.00029975 | 0.018463 | 23.1867 | 0.0070253
| 120 | 0.07439 | 0.35331 | 0.44762 | 0.00058826 | 0.037764 | 50.148 | 0.0067121
| 175 | 0.086224 | 0.47831 | 0.60993 | 0.00090401 | 0.034587 | 80.3446 | 0.0077798
| 250 | 0.087544 | 0.26336 | 0.75344 | 0.001262 | 0.025928 | 112.1589 | 0.007899
| 500 | 0.1325 | 0.44312 | 1.0723 | 0.0017678 | 0.038704 | 180.1013 | 0.011955
| 750 | 0.22437 | 0.74476 | 1.8635 | 0.003047 | 0.066285 | 303.0446 | 0.020245
| 9999 | 0.82464 | 2.7017 | 8.7644 | 0.0097592 | 0.25552 | 970.6054 | 0.074406
Cranes Composite |  | 0.11368 | 0.42632 | 0.9387 | 0.0013768 | 0.038785 | 128.6292 | 0.010258
Crawler Tractors | 50 | 0.094408 | 0.30148 | 0.23864 | 0.00032163 | 0.021452 | 24.8796 | 0.0085182
| 120 | 0.10733 | 0.47387 | 0.63786 | 0.00077199 | 0.053298 | 65.8106 | 0.0096846
| 175 | 0.1427 | 0.73605 | 1.0097 | 0.0013636 | 0.056722 | 121.1877 | 0.012876
| 250 | 0.14959 | 0.44518 | 1.2431 | 0.0018693 | 0.046814 | 166.1315 | 0.013497
| 500 | 0.21826 | 0.79029 | 1.7438 | 0.0025444 | 0.066875 | 259.2295 | 0.019694
| 750 | 0.39298 | 1.4137 | 3.2045 | 0.0046723 | 0.12133 | 464.687 | 0.035458
| 1000 | 0.59704 | 2.2313 | 6.3308 | 0.0066171 | 0.19299 | 658.1057 | 0.05387
Crawler Tractors Composite |  | 0.13347 | 0.55493 | 0.93146 | 0.0012582 | 0.05458 | 114.0188 | 0.012043
Crushing/Proc. Equipment | 50 | 0.12338 | 0.44933 | 0.38772 | 0.00056902 | 0.030952 | 44.0158 | 0.011132
| 120 | 0.10539 | 0.55937 | 0.67747 | 0.00097529 | 0.055488 | 83.141 | 0.0095092
| 175 | 0.15126 | 0.95392 | 1.1428 | 0.001882 | 0.06203 | 167.2602 | 0.013648
| 250 | 0.15525 | 0.50711 | 1.4547 | 0.0027514 | 0.045335 | 244.5324 | 0.014008
| 500 | 0.22404 | 0.7541 | 1.9256 | 0.0036675 | 0.064768 | 373.6455 | 0.020215
| 750 | 0.35245 | 1.1817 | 3.1408 | 0.0059206 | 0.10315 | 588.8341 | 0.031801
| 9999 | 0.9152 | 2.9318 | 10.828 | 0.013149 | 0.29402 | 1307.759 | 0.082577
Crushing/Proc. Equipment Composite |  | 0.13374 | 0.6461 | 0.89654 | 0.0014565 | 0.053786 | 132.309 | 0.012067
Dumpers/Tenders | 25 | 0.0092611 | 0.031428 | 0.058747 | 9.6739e-05 | 0.0023607 | 7.6244 | 0.00083561
Dumpers/Tenders Composite |  | 0.0092611 | 0.031428 | 0.058747 | 9.6739e-05 | 0.0023607 | 7.6244 | 0.00083561
Excavators | 25 | 0.019833 | 0.067693 | 0.12533 | 0.00020859 | 0.0046766 | 16.4401 | 0.0017895
| 50 | 0.058138 | 0.26215 | 0.2166 | 0.00032341 | 0.0147 | 25.0176 | 0.0052457
| 120 | 0.083281 | 0.50701 | 0.52923 | 0.00086364 | 0.039515 | 73.6231 | 0.0075143
| 175 | 0.097212 | 0.66478 | 0.65627 | 0.0012627 | 0.035471 | 112.2216 | 0.0087713
| 250 | 0.10538 | 0.33891 | 0.78623 | 0.0017855 | 0.026264 | 158.6827 | 0.0095084
| 500 | 0.14955 | 0.48505 | 1.0236 | 0.0022942 | 0.036615 | 233.7353 | 0.013494
| 750 | 0.24927 | 0.80373 | 1.7546 | 0.0038953 | 0.061807 | 387.4146 | 0.022491
Excavators Composite |  | 0.09879 | 0.52126 | 0.66027 | 0.0013154 | 0.033237 | 119.58 | 0.0089136
Forklifts | 50 | 0.028387 | 0.14888 | 0.12757 | 0.00018967 | 0.0079691 | 14.6719 | 0.0025613
| 120 | 0.031299 | 0.21332 | 0.21158 | 0.00036628 | 0.014905 | 31.2249 | 0.0028241
| 175 | 0.045437 | 0.33197 | 0.30499 | 0.00063071 | 0.016655 | 56.0543 | 0.0040997
| 250 | 0.049288 | 0.15723 | 0.35315 | 0.00086775 | 0.011791 | 77.1218 | 0.0044472
| 500 | 0.069268 | 0.21502 | 0.4532 | 0.0010893 | 0.016487 | 110.9801 | 0.00625
Forklifts Composite |  | 0.042734 | 0.21896 | 0.28158 | 0.00060284 | 0.013653 | 54.3958 | 0.0038559
Generator Sets | 15 | 0.013017 | 0.065167 | 0.089854 | 0.00015884 | 0.0047952 | 10.2077 | 0.0011745
| 25 | 0.024096 | 0.081127 | 0.14941 | 0.00022371 | 0.0076382 | 17.6314 | 0.0021741
| 50 | 0.062998 | 0.23925 | 0.25321 | 0.00039588 | 0.017419 | 30.623 | 0.0056842
| 120 | 0.081378 | 0.47669 | 0.61016 | 0.00091439 | 0.043116 | 77.9494 | 0.0073426
| 175 | 0.10063 | 0.73362 | 0.9416 | 0.0015975 | 0.043239 | 141.9793 | 0.0090797
| 250 | 0.10034 | 0.40592 | 1.2339 | 0.002391 | 0.034243 | 212.5049 | 0.0090539
| 500 | 0.14374 | 0.6411 | 1.7299 | 0.0033063 | 0.050921 | 336.8527 | 0.01297
| 750 | 0.23985 | 1.0349 | 2.8965 | 0.0054677 | 0.08397 | 543.7899 | 0.021642
| 9999 | 0.60521 | 2.2398 | 8.448 | 0.010543 | 0.21145 | 1048.6051 | 0.054607
Generator Sets Composite |  | 0.058085 | 0.28622 | 0.43698 | 0.00069799 | 0.024074 | 60.9927 | 0.0052409
Graders | 50 | 0.081645 | 0.30029 | 0.24755 | 0.000356 | 0.019584 | 27.5381 | 0.0073667
| 120 | 0.10022 | 0.51964 | 0.62203 | 0.00087938 | 0.049936 | 74.9648 | 0.0090429
| 175 | 0.12154 | 0.73097 | 0.86244 | 0.0013943 | 0.047627 | 123.9215 | 0.010966
| 250 | 0.12503 | 0.39365 | 1.0444 | 0.0019366 | 0.03585 | 172.1132 | 0.011281
| 500 | 0.15787 | 0.55246 | 1.2394 | 0.0022525 | 0.04459 | 229.4843 | 0.014244
| 750 | 0.3362 | 1.1682 | 2.705 | 0.004884 | 0.095974 | 485.7418 | 0.030335
Graders Composite |  | 0.11969 | 0.58831 | 0.88662 | 0.0014961 | 0.044114 | 132.743 | 0.0108
Off-Highway Tractors | 120 | 0.18061 | 0.69883 | 1.055 | 0.0010996 | 0.089221 | 93.7374 | 0.016296
| 175 | 0.17822 | 0.81659 | 1.2825 | 0.0014674 | 0.072325 | 130.4173 | 0.01608
| 250 | 0.14154 | 0.41545 | 1.1803 | 0.0014674 | 0.048205 | 130.4173 | 0.012771
| 750 | 0.57012 | 2.3586 | 4.7515 | 0.0057124 | 0.19032 | 568.1303 | 0.051441
| 1000 | 0.86077 | 3.6939 | 8.8128 | 0.0081875 | 0.28751 | 814.2932 | 0.077666
Off-Highway Tractors Composite |  | 0.18034 | 0.70666 | 1.4108 | 0.0016715 | 0.06695 | 151.4197 | 0.016272
Off-Highway Trucks | 175 | 0.11636 | 0.75518 | 0.76474 | 0.0014075 | 0.041735 | 125.0877 | 0.010499
| 250 | 0.11792 | 0.36512 | 0.86781 | 0.0018739 | 0.029042 | 166.5454 | 0.01064
| 500 | 0.18553 | 0.57957 | 1.2524 | 0.002673 | 0.044828 | 272.3338 | 0.01674
| 750 | 0.30263 | 0.93972 | 2.1025 | 0.0044416 | 0.074092 | 441.7386 | 0.027306
| 1000 | 0.45758 | 1.4117 | 4.8929 | 0.0062814 | 0.13596 | 624.724 | 0.041286
Off-Highway Trucks Composite |  | 0.18164 | 0.58309 | 1.3322 | 0.0026583 | 0.045877 | 260.0516 | 0.016389
Other Construction Equipment | 15 | 0.011765 | 0.061715 | 0.07368 | 0.00015728 | 0.0028791 | 10.1073 | 0.0010616
| 25 | 0.015945 | 0.054423 | 0.10076 | 0.0001677 | 0.0038158 | 13.2173 | 0.0014387
| 50 | 0.052992 | 0.2447 | 0.22742 | 0.00036184 | 0.014313 | 27.9896 | 0.0047814
| 120 | 0.07465 | 0.51705 | 0.5495 | 0.00094851 | 0.038381 | 80.8587 | 0.0067356
| 175 | 0.072861 | 0.58616 | 0.58561 | 0.0011985 | 0.02906 | 106.5159 | 0.0065741
| 500 | 0.12432 | 0.48684 | 1.0415 | 0.0024954 | 0.035012 | 254.2385 | 0.011217
Other Construction Equipment Composite |  | 0.071981 | 0.36022 | 0.56798 | 0.0012669 | 0.023372 | 122.5629 | 0.0064947
Other General Industrial Equipmen | 15 | 0.0066325 | 0.03905 | 0.046621 | 9.9519e-05 | 0.0018217 | 6.3955 | 0.00059844
| 25 | 0.018517 | 0.063201 | 0.11701 | 0.00019475 | 0.0043659 | 15.3491 | 0.0016707
| 50 | 0.069959 | 0.24492 | 0.20033 | 0.0002811 | 0.01708 | 21.7446 | 0.0063123
| 120 | 0.089542 | 0.43431 | 0.53941 | 0.00072771 | 0.046081 | 62.036 | 0.0080792
| 175 | 0.099318 | 0.56706 | 0.70585 | 0.0010794 | 0.039759 | 95.932 | 0.0089613
| 250 | 0.099015 | 0.29498 | 0.87565 | 0.0015256 | 0.02794 | 135.5838 | 0.008934
| 500 | 0.18324 | 0.5599 | 1.4849 | 0.0026051 | 0.051054 | 265.4118 | 0.016534
| 750 | 0.30432 | 0.92282 | 2.5436 | 0.0043984 | 0.086052 | 437.4498 | 0.027458
| 1000 | 0.42831 | 1.3244 | 4.9259 | 0.0056267 | 0.13854 | 559.6032 | 0.038645
Other General Industrial Equipmen Composite |  | 0.12668 | 0.47306 | 1.0122 | 0.0016001 | 0.042505 | 152.2399 | 0.01143
Other Material Handling Equipment | 50 | 0.097021 | 0.33838 | 0.27848 | 0.00039215 | 0.023743 | 30.3346 | 0.008754
| 120 | 0.086892 | 0.4228 | 0.52674 | 0.00071168 | 0.044956 | 60.6691 | 0.0078401
| 175 | 0.12508 | 0.71818 | 0.89695 | 0.0013736 | 0.050374 | 122.0781 | 0.011286
| 250 | 0.10456 | 0.31411 | 0.93546 | 0.0016317 | 0.029776 | 145.014 | 0.0094341
| 500 | 0.13052 | 0.40287 | 1.0706 | 0.0018809 | 0.036719 | 191.6256 | 0.011777
| 9999 | 0.58737 | 1.7492 | 6.5148 | 0.0072766 | 0.18268 | 741.3473 | 0.052998
Other Material Handling Equipment Composite |  | 0.12018 | 0.46082 | 0.99132 | 0.0015432 | 0.041135 | 141.1941 | 0.010843
Pavers | 25 | 0.023009 | 0.077446 | 0.14476 | 0.00023676 | 0.0061449 | 18.6597 | 0.002076
| 50 | 0.11172 | 0.33392 | 0.26936 | 0.00036184 | 0.025219 | 27.9896 | 0.01008
| 120 | 0.11635 | 0.49299 | 0.70298 | 0.00081171 | 0.059139 | 69.1964 | 0.010498
| 175 | 0.15243 | 0.7678 | 1.1274 | 0.0014434 | 0.062653 | 128.2855 | 0.013753
| 250 | 0.17584 | 0.5369 | 1.5485 | 0.002187 | 0.05869 | 194.3719 | 0.015866
| 500 | 0.19562 | 0.76457 | 1.6718 | 0.0022894 | 0.064077 | 233.2463 | 0.017651
Pavers Composite |  | 0.12686 | 0.5135 | 0.71275 | 0.00089493 | 0.048894 | 77.9335 | 0.011446
Paving Equipment | 25 | 0.015234 | 0.051996 | 0.096267 | 0.00016022 | 0.0036456 | 12.6279 | 0.0013745
| 50 | 0.09528 | 0.28289 | 0.2297 | 0.00030931 | 0.021568 | 23.9266 | 0.008597
| 120 | 0.0912 | 0.38617 | 0.55225 | 0.00063931 | 0.046757 | 54.4994 | 0.0082289
| 175 | 0.11884 | 0.60045 | 0.88567 | 0.0011367 | 0.049226 | 101.0232 | 0.010723
| 250 | 0.1077 | 0.33022 | 0.97035 | 0.001376 | 0.036028 | 122.2913 | 0.0097172
Paving Equipment Composite |  | 0.096493 | 0.41979 | 0.6393 | 0.00079302 | 0.04361 | 68.9412 | 0.0087064
Plate Compactors | 15 | 0.0050215 | 0.02634 | 0.031447 | 6.7127e-05 | 0.0012271 | 4.3138 | 0.00045308
Plate Compactors Composite |  | 0.0050215 | 0.02634 | 0.031447 | 6.7127e-05 | 0.0012271 | 4.3138 | 0.00045308
Pressure Washers | 15 | 0.0062367 | 0.031223 | 0.043051 | 7.6103e-05 | 0.0022975 | 4.8906 | 0.00056272
| 25 | 0.0097686 | 0.032889 | 0.060572 | 9.0693e-05 | 0.0030966 | 7.1479 | 0.0008814
| 50 | 0.022189 | 0.094298 | 0.11389 | 0.00018481 | 0.0068595 | 14.2957 | 0.002002
| 120 | 0.021706 | 0.14038 | 0.17978 | 0.00028244 | 0.011354 | 24.077 | 0.0019585
Pressure Washers Composite |  | 0.012145 | 0.057917 | 0.076395 | 0.0001254 | 0.0044295 | 9.4135 | 0.0010958
Pumps | 15 | 0.010638 | 0.047394 | 0.065957 | 0.00011552 | 0.0038272 | 7.4238 | 0.00095981
| 25 | 0.029563 | 0.089666 | 0.16514 | 0.00024726 | 0.0088362 | 19.4874 | 0.0026674
| 50 | 0.076462 | 0.2823 | 0.28738 | 0.00044386 | 0.020557 | 34.3349 | 0.006899
| 120 | 0.08511 | 0.48416 | 0.6196 | 0.00091439 | 0.045252 | 77.9494 | 0.0076793
| 175 | 0.10443 | 0.73503 | 0.94403 | 0.0015766 | 0.044797 | 140.1233 | 0.0094222
| 250 | 0.10054 | 0.39108 | 1.1887 | 0.0022658 | 0.033812 | 201.3693 | 0.009072
| 500 | 0.15658 | 0.66723 | 1.7955 | 0.0033883 | 0.054211 | 345.2045 | 0.014128
| 750 | 0.2663 | 1.1031 | 3.0795 | 0.0057382 | 0.091565 | 570.7011 | 0.024028
| 9999 | 0.80958 | 2.9411 | 11.0444 | 0.013622 | 0.27979 | 1354.835 | 0.073047
Pumps Composite |  | 0.056185 | 0.2785 | 0.38302 | 0.00059046 | 0.02394 | 49.6067 | 0.0050695
Rollers | 15 | 0.0073571 | 0.038591 | 0.046073 | 9.8348e-05 | 0.0018003 | 6.3202 | 0.00066382
| 25 | 0.016096 | 0.054939 | 0.10172 | 0.00016929 | 0.003852 | 13.3427 | 0.0014524
| 50 | 0.079821 | 0.26805 | 0.23229 | 0.0003359 | 0.019129 | 25.9831 | 0.0072021
| 120 | 0.079534 | 0.39708 | 0.51118 | 0.00069197 | 0.041592 | 58.9888 | 0.0071763
| 175 | 0.10326 | 0.61522 | 0.79684 | 0.0012168 | 0.043149 | 108.1461 | 0.0093168
| 250 | 0.10421 | 0.34634 | 0.99611 | 0.0017225 | 0.033326 | 153.0899 | 0.0094031
| 500 | 0.13913 | 0.53195 | 1.2666 | 0.0021505 | 0.044213 | 219.1011 | 0.012553
Rollers Composite |  | 0.079203 | 0.39442 | 0.52733 | 0.00076966 | 0.035331 | 67.0483 | 0.0071463
Rough Terrain Forklifts | 50 | 0.08397 | 0.34594 | 0.2954 | 0.0004377 | 0.021626 | 33.8583 | 0.0075765
| 120 | 0.072867 | 0.42308 | 0.47418 | 0.00073257 | 0.036899 | 62.4498 | 0.0065746
| 175 | 0.10806 | 0.72362 | 0.77967 | 0.0014053 | 0.04228 | 124.8997 | 0.00975
| 250 | 0.1107 | 0.35916 | 0.92069 | 0.0019218 | 0.030249 | 170.7966 | 0.0099882
| 500 | 0.159 | 0.52049 | 1.2089 | 0.0025183 | 0.04277 | 256.5709 | 0.014346
Rough Terrain Forklifts Composite |  | 0.077532 | 0.45486 | 0.5104 | 0.00081606 | 0.037201 | 70.2808 | 0.0069956
Rubber Tired Dozers | 175 | 0.18518 | 0.82797 | 1.3073 | 0.0014568 | 0.074023 | 129.4768 | 0.016709
| 250 | 0.20988 | 0.60659 | 1.7084 | 0.0020645 | 0.070688 | 183.4871 | 0.018937
| 500 | 0.27937 | 1.1678 | 2.2384 | 0.0025998 | 0.091519 | 264.8726 | 0.025207
| 750 | 0.42162 | 1.7523 | 3.4334 | 0.0040097 | 0.13884 | 398.7885 | 0.038042
| 1000 | 0.65749 | 2.8291 | 6.5404 | 0.0059513 | 0.21686 | 591.8939 | 0.059324
Rubber Tired Dozers Composite |  | 0.25911 | 0.98339 | 2.0891 | 0.0024516 | 0.085833 | 239.0905 | 0.023379
Rubber Tired Loaders | 25 | 0.020423 | 0.069707 | 0.12906 | 0.0002148 | 0.0048156 | 16.9292 | 0.0018427
| 50 | 0.090139 | 0.33495 | 0.2783 | 0.00040269 | 0.021793 | 31.1497 | 0.0081331
| 120 | 0.077253 | 0.40627 | 0.48278 | 0.00069109 | 0.038688 | 58.9135 | 0.0069704
| 175 | 0.10222 | 0.62418 | 0.72953 | 0.0011962 | 0.040231 | 106.3152 | 0.0092234
| 250 | 0.10564 | 0.33568 | 0.88971 | 0.0016762 | 0.030246 | 148.9767 | 0.0095317
| 500 | 0.15925 | 0.55939 | 1.2576 | 0.0023263 | 0.044938 | 237.0083 | 0.014369
| 750 | 0.32831 | 1.145 | 2.6587 | 0.0048819 | 0.093674 | 485.5285 | 0.029622
| 1000 | 0.43975 | 1.557 | 4.9948 | 0.0059713 | 0.14242 | 593.8754 | 0.039678
Rubber Tired Loaders Composite |  | 0.098276 | 0.45569 | 0.7114 | 0.0012006 | 0.037493 | 108.6114 | 0.0088673
Scrapers | 120 | 0.15657 | 0.67749 | 0.92951 | 0.0011015 | 0.078126 | 93.9005 | 0.014127
| 175 | 0.17706 | 0.89998 | 1.2619 | 0.0016661 | 0.070946 | 148.0738 | 0.015975
| 250 | 0.19112 | 0.56893 | 1.6086 | 0.0023569 | 0.06068 | 209.4703 | 0.017244
| 500 | 0.27362 | 1.0107 | 2.2183 | 0.0031549 | 0.085097 | 321.4285 | 0.024688
| 750 | 0.47475 | 1.7423 | 3.927 | 0.0055832 | 0.14876 | 555.277 | 0.042836
Scrapers Composite |  | 0.23828 | 0.90531 | 1.9017 | 0.0026871 | 0.078307 | 262.49 | 0.0215
Signal Boards | 15 | 0.0071819 | 0.037672 | 0.044976 | 9.6007e-05 | 0.0017574 | 6.1697 | 0.00064801
| 50 | 0.083206 | 0.31343 | 0.30321 | 0.00046786 | 0.02189 | 36.1908 | 0.0075075
| 120 | 0.087291 | 0.50723 | 0.62306 | 0.00094086 | 0.046645 | 80.2067 | 0.0078761
| 175 | 0.11693 | 0.82875 | 1.0085 | 0.0017389 | 0.04978 | 154.5445 | 0.01055
| 250 | 0.13182 | 0.49979 | 1.4477 | 0.0028725 | 0.042418 | 255.2918 | 0.011894
Signal Boards Composite |  | 0.016063 | 0.092149 | 0.11718 | 0.00021415 | 0.0060223 | 16.6983 | 0.0014493
Skid Steer Loaders | 25 | 0.018364 | 0.059372 | 0.11066 | 0.00017502 | 0.0053159 | 13.7941 | 0.001657
| 50 | 0.032313 | 0.20889 | 0.19528 | 0.0003299 | 0.0094358 | 25.5192 | 0.0029156
| 120 | 0.029494 | 0.26952 | 0.24107 | 0.00050162 | 0.01384 | 42.7618 | 0.0026612
Skid Steer Loaders Composite |  | 0.030484 | 0.21844 | 0.20437 | 0.00037476 | 0.010576 | 30.277 | 0.0027505
Surfacing Equipment | 50 | 0.037595 | 0.13005 | 0.12194 | 0.00018238 | 0.009284 | 14.1076 | 0.0033921
| 120 | 0.077939 | 0.41226 | 0.53634 | 0.00074801 | 0.040288 | 63.7665 | 0.0070323
| 175 | 0.073439 | 0.46946 | 0.61296 | 0.00096511 | 0.030773 | 85.7744 | 0.0066263
| 250 | 0.083251 | 0.30127 | 0.85066 | 0.0015175 | 0.027989 | 134.8691 | 0.0075116
| 500 | 0.12599 | 0.54851 | 1.2555 | 0.0021712 | 0.042493 | 221.2078 | 0.011368
| 750 | 0.20063 | 0.85936 | 2.0266 | 0.0034895 | 0.067669 | 347.0478 | 0.018103
Surfacing Equipment Composite |  | 0.1045 | 0.45061 | 0.97315 | 0.0016673 | 0.035306 | 165.9721 | 0.0094284
Sweepers/Scrubbers | 15 | 0.012381 | 0.072894 | 0.087026 | 0.00018577 | 0.0034006 | 11.9382 | 0.0011171
| 25 | 0.02366 | 0.080756 | 0.14952 | 0.00024885 | 0.0055786 | 19.6128 | 0.0021348
| 50 | 0.066243 | 0.30841 | 0.27202 | 0.00040788 | 0.018211 | 31.551 | 0.005977
| 120 | 0.07735 | 0.50169 | 0.53237 | 0.00088026 | 0.039192 | 75.0401 | 0.0069792
| 175 | 0.10997 | 0.80053 | 0.79993 | 0.0015639 | 0.042947 | 138.9948 | 0.0099227
| 250 | 0.097914 | 0.32547 | 0.79541 | 0.001823 | 0.025771 | 162.0184 | 0.0088346
Sweepers/Scrubbers Composite |  | 0.08097 | 0.4988 | 0.51925 | 0.00091561 | 0.033165 | 78.5433 | 0.0073058
Tractors/Loaders/Backhoes | 25 | 0.019189 | 0.065318 | 0.12165 | 0.00020127 | 0.0047867 | 15.8633 | 0.0017314
| 50 | 0.06229 | 0.29489 | 0.2536 | 0.00039231 | 0.016217 | 30.3471 | 0.0056203
| 120 | 0.052438 | 0.34596 | 0.35264 | 0.0006068 | 0.02532 | 51.728 | 0.0047314
| 175 | 0.078802 | 0.58496 | 0.55736 | 0.0011408 | 0.029279 | 101.3869 | 0.0071102
| 250 | 0.10248 | 0.35336 | 0.79139 | 0.0019323 | 0.026013 | 171.7371 | 0.0092464
| 500 | 0.19848 | 0.69636 | 1.4092 | 0.0038802 | 0.049625 | 344.8535 | 0.017909
| 750 | 0.29949 | 1.0443 | 2.1837 | 0.0058203 | 0.07579 | 517.2803 | 0.027023
Tractors/Loaders/Backhoes Composite |  | 0.061014 | 0.36892 | 0.40698 | 0.00077504 | 0.025811 | 66.7979 | 0.0055052
Trenchers | 15 | 0.0098532 | 0.051684 | 0.061705 | 0.00013172 | 0.0024111 | 8.4646 | 0.00088904
| 25 | 0.039711 | 0.13554 | 0.25094 | 0.00041766 | 0.0093637 | 32.9178 | 0.0035831
| 50 | 0.13049 | 0.3813 | 0.31413 | 0.00042555 | 0.029309 | 32.9179 | 0.011774
| 120 | 0.10797 | 0.4563 | 0.6653 | 0.00076125 | 0.055128 | 64.8951 | 0.0097419
| 175 | 0.16783 | 0.84961 | 1.2809 | 0.0016191 | 0.069999 | 143.8979 | 0.015143
| 250 | 0.19909 | 0.62597 | 1.8052 | 0.002508 | 0.069093 | 222.9007 | 0.017963
| 500 | 0.25601 | 1.068 | 2.2757 | 0.0030556 | 0.087406 | 311.3086 | 0.023099
| 750 | 0.48517 | 2.0082 | 4.3873 | 0.0059009 | 0.16652 | 586.878 | 0.043776
Trenchers Composite |  | 0.12 | 0.44794 | 0.57192 | 0.00069605 | 0.045336 | 58.7146 | 0.010828
Welders | 15 | 0.0088946 | 0.039629 | 0.05515 | 9.6592e-05 | 0.0032001 | 6.2074 | 0.00080254
| 25 | 0.017121 | 0.05193 | 0.095639 | 0.0001432 | 0.0051175 | 11.2861 | 0.0015448
| 50 | 0.071735 | 0.2483 | 0.22618 | 0.00033557 | 0.018051 | 25.9581 | 0.0064725
| 120 | 0.049376 | 0.2581 | 0.32914 | 0.00046337 | 0.026455 | 39.5014 | 0.0044551
| 175 | 0.08516 | 0.54113 | 0.69393 | 0.0011048 | 0.03622 | 98.1892 | 0.0076838
| 250 | 0.070023 | 0.24274 | 0.73863 | 0.0013397 | 0.022277 | 119.0684 | 0.0063181
| 500 | 0.091217 | 0.33606 | 0.90556 | 0.001645 | 0.029227 | 167.5987 | 0.0082304
Welders Composite |  | 0.048237 | 0.19505 | 0.21734 | 0.00031746 | 0.016815 | 25.6027 | 0.0043524

## 2017
SCAB Fleet Average Emission Factors (Diesel)
#VALUE!
Air Basin | SC
|  | (lb/hr) | (lb/hr) | (lb/hr) | (lb/hr) | (lb/hr) | (lb/hr) | (lb/hr)
Equipment | MaxHP | ROG | CO | NOX | SOX | PM | CO2 | CH4
Aerial Lifts | 15 | 0.010072 | 0.052833 | 0.063076 | 0.00013464 | 0.0024749 | 8.6527 | 0.0009088
| 25 | 0.014634 | 0.047342 | 0.087338 | 0.00013906 | 0.0040948 | 10.9601 | 0.0013204
| 50 | 0.038174 | 0.15475 | 0.15797 | 0.00025354 | 0.010417 | 19.6128 | 0.0034443
| 120 | 0.036823 | 0.23362 | 0.2787 | 0.0004466 | 0.019371 | 38.0718 | 0.0033225
| 500 | 0.089047 | 0.39831 | 0.98906 | 0.0020893 | 0.029859 | 212.8561 | 0.0080346
| 750 | 0.16472 | 0.71998 | 1.8445 | 0.0038686 | 0.054889 | 384.7562 | 0.014863
Aerial Lifts Composite |  | 0.035803 | 0.17681 | 0.23101 | 0.00039921 | 0.013403 | 34.7217 | 0.0032304
Air Compressors | 15 | 0.010053 | 0.045813 | 0.06239 | 0.0001124 | 0.0034989 | 7.2231 | 0.00090708
| 25 | 0.021238 | 0.065426 | 0.12049 | 0.0001833 | 0.0062398 | 14.4462 | 0.0019162
| 50 | 0.059069 | 0.22091 | 0.19135 | 0.00028791 | 0.01475 | 22.2713 | 0.0053297
| 120 | 0.05624 | 0.3122 | 0.36741 | 0.00055075 | 0.029352 | 46.9502 | 0.0050745
| 175 | 0.075161 | 0.49984 | 0.57004 | 0.00099559 | 0.03059 | 88.4831 | 0.0067817
| 250 | 0.079106 | 0.26918 | 0.73883 | 0.0014764 | 0.023022 | 131.2199 | 0.0071376
| 500 | 0.13214 | 0.4598 | 1.1363 | 0.0022746 | 0.03815 | 231.7416 | 0.011923
| 750 | 0.20568 | 0.71061 | 1.8141 | 0.0036011 | 0.060034 | 358.1459 | 0.018558
| 1000 | 0.31274 | 1.0739 | 3.9506 | 0.0048902 | 0.10481 | 486.3562 | 0.028218
Air Compressors Composite |  | 0.064106 | 0.31653 | 0.43179 | 0.00071132 | 0.028161 | 63.6073 | 0.0057842
Bore/Drill Rigs | 15 | 0.012043 | 0.06317 | 0.075417 | 0.00016099 | 0.0029469 | 10.3456 | 0.0010866
| 25 | 0.019288 | 0.065834 | 0.12189 | 0.00020287 | 0.0045707 | 15.9887 | 0.0017404
| 50 | 0.021 | 0.22153 | 0.1992 | 0.00040123 | 0.0044116 | 31.0368 | 0.0018948
| 120 | 0.032644 | 0.46671 | 0.29622 | 0.00090468 | 0.0095439 | 77.1218 | 0.0029454
| 175 | 0.051887 | 0.7541 | 0.35886 | 0.0015874 | 0.012112 | 141.0764 | 0.0046817
| 250 | 0.057979 | 0.34256 | 0.31238 | 0.0021165 | 0.0088219 | 188.1019 | 0.0052313
| 500 | 0.095521 | 0.55113 | 0.50351 | 0.0030556 | 0.014467 | 311.3085 | 0.0086187
| 750 | 0.18908 | 1.089 | 1.0018 | 0.0061846 | 0.028662 | 615.0933 | 0.01706
| 1000 | 0.30161 | 1.6457 | 4.3972 | 0.0093336 | 0.085476 | 928.2829 | 0.027214
Bore/Drill Rigs Composite |  | 0.057763 | 0.50129 | 0.46916 | 0.0017462 | 0.012588 | 164.8951 | 0.0052119
Cement and Mortar Mixers | 15 | 0.0073596 | 0.038591 | 0.046099 | 9.8348e-05 | 0.0018382 | 6.3202 | 0.00066405
| 25 | 0.023717 | 0.0762 | 0.14109 | 0.00022275 | 0.006688 | 17.5562 | 0.00214
Cement and Mortar Mixers Composite |  | 0.0087105 | 0.041697 | 0.053944 | 0.00010862 | 0.0022387 | 7.2481 | 0.00078594
Concrete/Industrial Saws | 25 | 0.019878 | 0.067848 | 0.12562 | 0.00020907 | 0.0046837 | 16.4777 | 0.0017936
| 50 | 0.062458 | 0.26019 | 0.24733 | 0.00039053 | 0.016661 | 30.2092 | 0.0056355
| 120 | 0.072762 | 0.46911 | 0.53312 | 0.00086981 | 0.038467 | 74.1498 | 0.0065652
| 175 | 0.11156 | 0.86631 | 0.93487 | 0.0018025 | 0.046647 | 160.2001 | 0.010066
Concrete/Industrial Saws Composite |  | 0.067874 | 0.38921 | 0.42671 | 0.00069733 | 0.0298 | 58.4637 | 0.0061242
Cranes | 50 | 0.070947 | 0.25878 | 0.20872 | 0.00029975 | 0.016756 | 23.1867 | 0.0064014
| 120 | 0.069007 | 0.35088 | 0.41553 | 0.00058826 | 0.034143 | 50.148 | 0.0062264
| 175 | 0.080672 | 0.47739 | 0.55495 | 0.00090401 | 0.031399 | 80.3446 | 0.0072789
| 250 | 0.083002 | 0.2572 | 0.68322 | 0.001262 | 0.023477 | 112.1589 | 0.0074891
| 500 | 0.1262 | 0.42426 | 0.97036 | 0.0017678 | 0.035101 | 180.1013 | 0.011387
| 750 | 0.21372 | 0.71321 | 1.689 | 0.003047 | 0.060174 | 303.0446 | 0.019284
| 9999 | 0.78229 | 2.5343 | 8.2827 | 0.0097592 | 0.23442 | 970.6055 | 0.070584
Cranes Composite |  | 0.10733 | 0.41525 | 0.86248 | 0.0013768 | 0.035218 | 128.6279 | 0.0096838
Crawler Tractors | 50 | 0.087622 | 0.29471 | 0.23119 | 0.00032163 | 0.019731 | 24.8796 | 0.007906
| 120 | 0.10076 | 0.47074 | 0.59715 | 0.00077199 | 0.048927 | 65.8106 | 0.0090917
| 175 | 0.13472 | 0.73425 | 0.92929 | 0.0013636 | 0.052219 | 121.1878 | 0.012155
| 250 | 0.14128 | 0.43081 | 1.1399 | 0.0018693 | 0.042551 | 166.1315 | 0.012748
| 500 | 0.20692 | 0.75307 | 1.5987 | 0.0025444 | 0.060944 | 259.2295 | 0.01867
| 750 | 0.37261 | 1.3475 | 2.9402 | 0.0046723 | 0.11065 | 464.6868 | 0.03362
| 1000 | 0.56717 | 2.1186 | 6.0245 | 0.0066171 | 0.17934 | 658.1058 | 0.051175
Crawler Tractors Composite |  | 0.1258 | 0.54636 | 0.86167 | 0.0012582 | 0.050017 | 114.0185 | 0.011351
Crushing/Proc. Equipment | 50 | 0.10858 | 0.43554 | 0.37389 | 0.00056902 | 0.027449 | 44.0159 | 0.0097972
| 120 | 0.094783 | 0.5547 | 0.62098 | 0.00097529 | 0.048366 | 83.141 | 0.0085521
| 175 | 0.13798 | 0.95267 | 1.0155 | 0.001882 | 0.054508 | 167.2602 | 0.01245
| 250 | 0.14663 | 0.49934 | 1.2854 | 0.0027514 | 0.040454 | 244.5324 | 0.01323
| 500 | 0.21347 | 0.73571 | 1.7109 | 0.0036675 | 0.058228 | 373.6456 | 0.019261
| 750 | 0.33474 | 1.1549 | 2.7641 | 0.0059206 | 0.092016 | 588.8341 | 0.030203
| 9999 | 0.87024 | 2.831 | 10.1798 | 0.013149 | 0.26928 | 1307.7596 | 0.07852
Crushing/Proc. Equipment Composite |  | 0.12186 | 0.63879 | 0.81135 | 0.0014564 | 0.047293 | 132.3088 | 0.010995
Dumpers/Tenders | 25 | 0.009227 | 0.031394 | 0.058523 | 9.6739e-05 | 0.0023055 | 7.6244 | 0.00083254
Dumpers/Tenders Composite |  | 0.009227 | 0.031394 | 0.058523 | 9.6739e-05 | 0.0023055 | 7.6244 | 0.00083254
Excavators | 25 | 0.019833 | 0.067693 | 0.12533 | 0.00020859 | 0.0046816 | 16.4401 | 0.0017895
| 50 | 0.052126 | 0.2568 | 0.20816 | 0.00032341 | 0.012814 | 25.0175 | 0.0047033
| 120 | 0.075976 | 0.50422 | 0.484 | 0.00086364 | 0.033992 | 73.6231 | 0.0068552
| 175 | 0.08958 | 0.66439 | 0.57833 | 0.0012627 | 0.030754 | 112.2216 | 0.0080827
| 250 | 0.099215 | 0.33538 | 0.68783 | 0.0017855 | 0.023081 | 158.6827 | 0.008952
| 500 | 0.14153 | 0.47617 | 0.8988 | 0.0022942 | 0.032284 | 233.7354 | 0.01277
| 750 | 0.23559 | 0.78899 | 1.5359 | 0.0038953 | 0.054369 | 387.4146 | 0.021256
Excavators Composite |  | 0.091568 | 0.5184 | 0.58578 | 0.0013154 | 0.028884 | 119.5798 | 0.0082621
Forklifts | 50 | 0.025366 | 0.14629 | 0.12284 | 0.00018967 | 0.0068492 | 14.672 | 0.0022887
| 120 | 0.028739 | 0.21254 | 0.19258 | 0.00036628 | 0.012767 | 31.2249 | 0.0025931
| 175 | 0.042451 | 0.33221 | 0.26851 | 0.00063071 | 0.014571 | 56.0544 | 0.0038303
| 250 | 0.046704 | 0.15643 | 0.30568 | 0.00086775 | 0.010316 | 77.1218 | 0.0042141
| 500 | 0.065913 | 0.21389 | 0.39374 | 0.0010893 | 0.014468 | 110.9801 | 0.0059472
Forklifts Composite |  | 0.039907 | 0.21811 | 0.24927 | 0.00060284 | 0.011863 | 54.3958 | 0.0036008
Generator Sets | 15 | 0.012619 | 0.064743 | 0.087434 | 0.00015884 | 0.0045342 | 10.2077 | 0.0011386
| 25 | 0.02359 | 0.079852 | 0.14706 | 0.00022371 | 0.0073023 | 17.6314 | 0.0021285
| 50 | 0.055877 | 0.23263 | 0.24426 | 0.00039588 | 0.015593 | 30.623 | 0.0050417
| 120 | 0.072476 | 0.47284 | 0.56285 | 0.00091439 | 0.038097 | 77.9494 | 0.0065394
| 175 | 0.09023 | 0.73279 | 0.84395 | 0.0015975 | 0.038325 | 141.9793 | 0.0081413
| 250 | 0.092633 | 0.39885 | 1.1003 | 0.002391 | 0.030698 | 212.5049 | 0.0083581
| 500 | 0.13426 | 0.62365 | 1.5464 | 0.0033063 | 0.045939 | 336.8529 | 0.012114
| 750 | 0.22238 | 1.0068 | 2.5746 | 0.0054677 | 0.075396 | 543.79 | 0.020065
| 9999 | 0.56218 | 2.157 | 7.9778 | 0.010543 | 0.19394 | 1048.6051 | 0.050724
Generator Sets Composite |  | 0.052691 | 0.28209 | 0.40525 | 0.00069799 | 0.021551 | 60.9927 | 0.0047542
Graders | 50 | 0.074299 | 0.29319 | 0.23875 | 0.000356 | 0.017598 | 27.5381 | 0.0067038
| 120 | 0.092847 | 0.51656 | 0.5753 | 0.00087938 | 0.044722 | 74.9649 | 0.0083774
| 175 | 0.11354 | 0.73014 | 0.77814 | 0.0013943 | 0.042938 | 123.9215 | 0.010245
| 250 | 0.11799 | 0.38476 | 0.93829 | 0.0019366 | 0.032108 | 172.1132 | 0.010646
| 500 | 0.14967 | 0.53441 | 1.1139 | 0.0022525 | 0.040049 | 229.4843 | 0.013505
| 750 | 0.31871 | 1.1303 | 2.4323 | 0.004884 | 0.086238 | 485.7418 | 0.028756
Graders Composite |  | 0.1121 | 0.58438 | 0.80079 | 0.0014961 | 0.039656 | 132.743 | 0.010114
Off-Highway Tractors | 120 | 0.17119 | 0.69313 | 0.99729 | 0.0010996 | 0.083447 | 93.7375 | 0.015446
| 175 | 0.16968 | 0.81222 | 1.1987 | 0.0014674 | 0.067681 | 130.4173 | 0.01531
| 250 | 0.13443 | 0.40015 | 1.1003 | 0.0014674 | 0.044577 | 130.4173 | 0.01213
| 750 | 0.54339 | 2.217 | 4.4309 | 0.0057124 | 0.17651 | 568.1303 | 0.049029
| 1000 | 0.82195 | 3.4738 | 8.4378 | 0.0081875 | 0.26961 | 814.2927 | 0.074164
Off-Highway Tractors Composite |  | 0.17158 | 0.69061 | 1.3177 | 0.0016714 | 0.06234 | 151.4153 | 0.015481
Off-Highway Trucks | 175 | 0.10715 | 0.75465 | 0.67644 | 0.0014075 | 0.036312 | 125.0877 | 0.0096683
| 250 | 0.11088 | 0.36084 | 0.76252 | 0.0018739 | 0.025639 | 166.5454 | 0.010004
| 500 | 0.17532 | 0.56763 | 1.1034 | 0.002673 | 0.039701 | 272.3339 | 0.015819
| 750 | 0.28563 | 0.92035 | 1.8476 | 0.0044416 | 0.065482 | 441.7385 | 0.025772
| 1000 | 0.43079 | 1.366 | 4.6014 | 0.0062814 | 0.12293 | 624.7239 | 0.038869
Off-Highway Trucks Composite |  | 0.17123 | 0.57217 | 1.1851 | 0.0026583 | 0.040669 | 260.0564 | 0.01545
Other Construction Equipment | 15 | 0.011765 | 0.061715 | 0.07368 | 0.00015728 | 0.0028791 | 10.1073 | 0.0010616
| 25 | 0.015945 | 0.054423 | 0.10076 | 0.0001677 | 0.0037785 | 13.2173 | 0.0014387
| 50 | 0.046777 | 0.23917 | 0.21851 | 0.00036184 | 0.012476 | 27.9896 | 0.0042206
| 120 | 0.067137 | 0.51415 | 0.50134 | 0.00094851 | 0.03294 | 80.8587 | 0.0060577
| 175 | 0.066519 | 0.58598 | 0.51327 | 0.0011985 | 0.025239 | 106.5158 | 0.0060019
| 500 | 0.11808 | 0.47964 | 0.91364 | 0.0024954 | 0.031084 | 254.2385 | 0.010655
Other Construction Equipment Composite |  | 0.067463 | 0.35683 | 0.50445 | 0.0012667 | 0.020616 | 122.5409 | 0.0060871
Other General Industrial Equipmen | 15 | 0.0066325 | 0.03905 | 0.046621 | 9.9519e-05 | 0.0018217 | 6.3955 | 0.00059844
| 25 | 0.018517 | 0.063201 | 0.11701 | 0.00019475 | 0.0043708 | 15.3491 | 0.0016707
| 50 | 0.062081 | 0.23774 | 0.19346 | 0.0002811 | 0.015203 | 21.7446 | 0.0056014
| 120 | 0.081075 | 0.43072 | 0.49564 | 0.00072771 | 0.040374 | 62.036 | 0.0073153
| 175 | 0.091078 | 0.56646 | 0.63069 | 0.0010794 | 0.035071 | 95.932 | 0.0082178
| 250 | 0.093565 | 0.29002 | 0.77777 | 0.0015256 | 0.024943 | 135.5838 | 0.0084422
| 500 | 0.17453 | 0.54426 | 1.3258 | 0.0026051 | 0.045901 | 265.4117 | 0.015747
| 750 | 0.28937 | 0.89705 | 2.257 | 0.0043984 | 0.076992 | 437.4498 | 0.02611
| 1000 | 0.40682 | 1.2739 | 4.6403 | 0.0056267 | 0.12742 | 559.6031 | 0.036707
Other General Industrial Equipmen Composite |  | 0.11872 | 0.46495 | 0.91382 | 0.0016001 | 0.037917 | 152.2399 | 0.010712
Other Material Handling Equipment | 50 | 0.086004 | 0.32822 | 0.26891 | 0.00039215 | 0.021134 | 30.3346 | 0.00776
| 120 | 0.078603 | 0.4192 | 0.48395 | 0.00071168 | 0.03939 | 60.6691 | 0.0070923
| 175 | 0.11462 | 0.71726 | 0.80136 | 0.0013736 | 0.044454 | 122.0781 | 0.010342
| 250 | 0.098797 | 0.30875 | 0.83094 | 0.0016317 | 0.026607 | 145.014 | 0.0089143
| 500 | 0.12432 | 0.39152 | 0.95596 | 0.0018809 | 0.033046 | 191.6256 | 0.011218
| 9999 | 0.56209 | 1.6821 | 6.1372 | 0.0072766 | 0.16807 | 741.3471 | 0.050716
Other Material Handling Equipment Composite |  | 0.1123 | 0.45436 | 0.89481 | 0.0015432 | 0.036648 | 141.1941 | 0.010132
Pavers | 25 | 0.022774 | 0.077098 | 0.14399 | 0.00023676 | 0.0057971 | 18.6597 | 0.0020549
| 50 | 0.10404 | 0.32616 | 0.26149 | 0.00036184 | 0.023421 | 27.9896 | 0.0093875
| 120 | 0.10951 | 0.48945 | 0.6606 | 0.00081171 | 0.054801 | 69.1964 | 0.0098807
| 175 | 0.14432 | 0.76533 | 1.0437 | 0.0014434 | 0.058218 | 128.2855 | 0.013022
| 250 | 0.16637 | 0.51743 | 1.429 | 0.002187 | 0.053705 | 194.3719 | 0.015011
| 500 | 0.18582 | 0.72392 | 1.5415 | 0.0022894 | 0.058809 | 233.2464 | 0.016767
Pavers Composite |  | 0.11932 | 0.50734 | 0.66721 | 0.00089493 | 0.045327 | 77.9334 | 0.010766
Paving Equipment | 25 | 0.015234 | 0.051996 | 0.096267 | 0.00016022 | 0.00361 | 12.6279 | 0.0013745
| 50 | 0.088534 | 0.27605 | 0.22296 | 0.00030931 | 0.020031 | 23.9266 | 0.0079883
| 120 | 0.085758 | 0.38343 | 0.51875 | 0.00063931 | 0.043344 | 54.4994 | 0.0077378
| 175 | 0.11244 | 0.59869 | 0.81962 | 0.0011367 | 0.045763 | 101.0232 | 0.010146
| 250 | 0.10176 | 0.31777 | 0.89494 | 0.001376 | 0.032897 | 122.2913 | 0.0091816
Paving Equipment Composite |  | 0.090957 | 0.41654 | 0.59652 | 0.00079301 | 0.040436 | 68.9408 | 0.0082069
Plate Compactors | 15 | 0.0050215 | 0.02634 | 0.031447 | 6.7127e-05 | 0.0012284 | 4.3138 | 0.00045308
Plate Compactors Composite |  | 0.0050215 | 0.02634 | 0.031447 | 6.7127e-05 | 0.0012284 | 4.3138 | 0.00045308
Pressure Washers | 15 | 0.0060462 | 0.031019 | 0.041891 | 7.6103e-05 | 0.0021724 | 4.8906 | 0.00054554
| 25 | 0.0095635 | 0.032372 | 0.059618 | 9.0693e-05 | 0.0029604 | 7.1479 | 0.0008629
| 50 | 0.019486 | 0.091788 | 0.10979 | 0.00018481 | 0.006109 | 14.2957 | 0.0017582
| 120 | 0.019121 | 0.13927 | 0.16591 | 0.00028244 | 0.0099927 | 24.077 | 0.0017253
Pressure Washers Composite |  | 0.011095 | 0.057018 | 0.073254 | 0.0001254 | 0.0040248 | 9.4135 | 0.0010011
Pumps | 15 | 0.010332 | 0.047086 | 0.064123 | 0.00011552 | 0.0035961 | 7.4238 | 0.00093228
| 25 | 0.028649 | 0.088257 | 0.16254 | 0.00024726 | 0.0084172 | 19.4874 | 0.0025849
| 50 | 0.067975 | 0.27439 | 0.27729 | 0.00044386 | 0.018427 | 34.3349 | 0.0061332
| 120 | 0.076027 | 0.48021 | 0.57149 | 0.00091439 | 0.040028 | 77.9494 | 0.0068598
| 175 | 0.094002 | 0.73417 | 0.84616 | 0.0015766 | 0.03975 | 140.1234 | 0.0084816
| 250 | 0.093205 | 0.38414 | 1.0601 | 0.0022658 | 0.030322 | 201.3693 | 0.0084097
| 500 | 0.14684 | 0.64778 | 1.6054 | 0.0033883 | 0.048934 | 345.2046 | 0.01325
| 750 | 0.24812 | 1.0709 | 2.7377 | 0.0057382 | 0.082262 | 570.701 | 0.022388
| 9999 | 0.7548 | 2.8273 | 10.4295 | 0.013622 | 0.25686 | 1354.835 | 0.068105
Pumps Composite |  | 0.050806 | 0.27513 | 0.35605 | 0.00059046 | 0.02138 | 49.6067 | 0.0045841
Rollers | 15 | 0.0073571 | 0.038591 | 0.046073 | 9.8348e-05 | 0.0018003 | 6.3202 | 0.00066382
| 25 | 0.016096 | 0.054939 | 0.10172 | 0.00016929 | 0.0038143 | 13.3427 | 0.0014524
| 50 | 0.072852 | 0.26114 | 0.22449 | 0.0003359 | 0.017445 | 25.9831 | 0.0065733
| 120 | 0.073641 | 0.39438 | 0.47495 | 0.00069197 | 0.03781 | 58.9887 | 0.0066445
| 175 | 0.096371 | 0.61403 | 0.72484 | 0.0012168 | 0.039327 | 108.146 | 0.0086954
| 250 | 0.098496 | 0.33755 | 0.90348 | 0.0017225 | 0.030197 | 153.0898 | 0.0088871
| 500 | 0.13233 | 0.50913 | 1.1463 | 0.0021505 | 0.040148 | 219.101 | 0.01194
Rollers Composite |  | 0.073604 | 0.3913 | 0.48665 | 0.00076963 | 0.032162 | 67.0461 | 0.0066411
Rough Terrain Forklifts | 50 | 0.074314 | 0.33727 | 0.28464 | 0.0004377 | 0.019018 | 33.8583 | 0.0067052
| 120 | 0.065985 | 0.42034 | 0.43409 | 0.00073257 | 0.031948 | 62.4498 | 0.0059537
| 175 | 0.099293 | 0.72327 | 0.68993 | 0.0014053 | 0.037059 | 124.8996 | 0.008959
| 250 | 0.10467 | 0.35439 | 0.80975 | 0.0019218 | 0.026872 | 170.7965 | 0.009444
| 500 | 0.15143 | 0.51043 | 1.0707 | 0.0025183 | 0.038267 | 256.5709 | 0.013663
Rough Terrain Forklifts Composite |  | 0.070395 | 0.45224 | 0.46452 | 0.00081607 | 0.032273 | 70.2808 | 0.0063516
Rubber Tired Dozers | 175 | 0.17629 | 0.82324 | 1.2239 | 0.0014568 | 0.069182 | 129.4768 | 0.015906
| 250 | 0.19924 | 0.58446 | 1.5954 | 0.0020645 | 0.065449 | 183.4871 | 0.017977
| 500 | 0.26601 | 1.0972 | 2.0893 | 0.0025998 | 0.08491 | 264.8725 | 0.024002
| 750 | 0.40155 | 1.6469 | 3.2071 | 0.0040097 | 0.12889 | 398.7886 | 0.036231
| 1000 | 0.62758 | 2.6606 | 6.2665 | 0.0059513 | 0.20338 | 591.8938 | 0.056626
Rubber Tired Dozers Composite |  | 0.2465 | 0.93004 | 1.9508 | 0.0024516 | 0.079601 | 239.0888 | 0.022241
Rubber Tired Loaders | 25 | 0.020423 | 0.069707 | 0.12906 | 0.0002148 | 0.004812 | 16.9292 | 0.0018427
| 50 | 0.081792 | 0.32695 | 0.26839 | 0.00040269 | 0.019549 | 31.1497 | 0.0073799
| 120 | 0.071409 | 0.40381 | 0.44595 | 0.00069109 | 0.03456 | 58.9135 | 0.0064431
| 175 | 0.095352 | 0.62338 | 0.65712 | 0.0011962 | 0.036185 | 106.3152 | 0.0086035
| 250 | 0.099953 | 0.32905 | 0.79842 | 0.0016762 | 0.027168 | 148.9766 | 0.0090186
| 500 | 0.1514 | 0.54108 | 1.1288 | 0.0023263 | 0.04046 | 237.0083 | 0.013661
| 750 | 0.31207 | 1.1077 | 2.3876 | 0.0048819 | 0.084369 | 485.5285 | 0.028158
| 1000 | 0.41489 | 1.4822 | 4.7146 | 0.0059713 | 0.13025 | 593.8753 | 0.037435
Rubber Tired Loaders Composite |  | 0.091982 | 0.45097 | 0.64463 | 0.0012006 | 0.033619 | 108.6112 | 0.0082994
Scrapers | 120 | 0.14714 | 0.67285 | 0.87122 | 0.0011015 | 0.071947 | 93.9005 | 0.013276
| 175 | 0.16733 | 0.89748 | 1.1638 | 0.0016661 | 0.065515 | 148.0738 | 0.015098
| 250 | 0.18054 | 0.54954 | 1.4783 | 0.0023569 | 0.055233 | 209.4702 | 0.016289
| 500 | 0.25944 | 0.96023 | 2.0375 | 0.0031549 | 0.077674 | 321.4285 | 0.023409
| 750 | 0.45024 | 1.6557 | 3.6101 | 0.0055832 | 0.13588 | 555.2769 | 0.040624
Scrapers Composite |  | 0.22565 | 0.87132 | 1.7483 | 0.0026871 | 0.071617 | 262.4887 | 0.02036
Signal Boards | 15 | 0.0071819 | 0.037672 | 0.044976 | 9.6007e-05 | 0.0017574 | 6.1697 | 0.00064801
| 50 | 0.073793 | 0.30474 | 0.29231 | 0.00046786 | 0.019522 | 36.1908 | 0.0066582
| 120 | 0.078104 | 0.50332 | 0.57287 | 0.00094086 | 0.041016 | 80.2066 | 0.0070472
| 175 | 0.10572 | 0.82797 | 0.89883 | 0.0017389 | 0.043977 | 154.5445 | 0.0095386
| 250 | 0.12302 | 0.49193 | 1.2834 | 0.0028725 | 0.037882 | 255.2918 | 0.0111
Signal Boards Composite |  | 0.015125 | 0.091836 | 0.10981 | 0.00021415 | 0.005499 | 16.6983 | 0.0013647
Skid Steer Loaders | 25 | 0.017936 | 0.05877 | 0.10904 | 0.00017502 | 0.0050426 | 13.7941 | 0.0016184
| 50 | 0.02876 | 0.20566 | 0.18651 | 0.0003299 | 0.0078581 | 25.5191 | 0.002595
| 120 | 0.026797 | 0.2686 | 0.21722 | 0.00050162 | 0.011435 | 42.7618 | 0.0024178
Skid Steer Loaders Composite |  | 0.027412 | 0.21613 | 0.19123 | 0.00037476 | 0.0088197 | 30.2775 | 0.0024734
Surfacing Equipment | 50 | 0.034556 | 0.127 | 0.1178 | 0.00018238 | 0.0084909 | 14.1076 | 0.003118
| 120 | 0.072212 | 0.40962 | 0.49952 | 0.00074801 | 0.036792 | 63.7665 | 0.0065156
| 175 | 0.068458 | 0.46854 | 0.55888 | 0.00096511 | 0.028182 | 85.7744 | 0.0061768
| 250 | 0.077995 | 0.29267 | 0.77323 | 0.0015175 | 0.025333 | 134.869 | 0.0070374
| 500 | 0.1186 | 0.52479 | 1.1392 | 0.0021712 | 0.038543 | 221.2078 | 0.010701
| 750 | 0.18875 | 0.82239 | 1.8408 | 0.0034895 | 0.061435 | 347.0479 | 0.017031
Surfacing Equipment Composite |  | 0.09807 | 0.43334 | 0.88546 | 0.0016673 | 0.03206 | 165.9692 | 0.0088487
Sweepers/Scrubbers | 15 | 0.012381 | 0.072894 | 0.087026 | 0.00018577 | 0.0034006 | 11.9382 | 0.0011171
| 25 | 0.02366 | 0.080756 | 0.14952 | 0.00024885 | 0.0055737 | 19.6127 | 0.0021348
| 50 | 0.05812 | 0.30191 | 0.26267 | 0.00040788 | 0.015815 | 31.551 | 0.0052441
| 120 | 0.070117 | 0.49958 | 0.4855 | 0.00088026 | 0.033621 | 75.0401 | 0.0063265
| 175 | 0.10286 | 0.80175 | 0.7099 | 0.0015639 | 0.03812 | 138.9948 | 0.0092808
| 250 | 0.093561 | 0.32324 | 0.69698 | 0.001823 | 0.022974 | 162.0185 | 0.0084419
Sweepers/Scrubbers Composite |  | 0.073722 | 0.4962 | 0.47264 | 0.00091561 | 0.028814 | 78.5433 | 0.0066518
Tractors/Loaders/Backhoes | 25 | 0.019165 | 0.065318 | 0.12131 | 0.00020127 | 0.0047071 | 15.8633 | 0.0017292
| 50 | 0.055524 | 0.28893 | 0.24354 | 0.00039231 | 0.014053 | 30.3471 | 0.0050098
| 120 | 0.047712 | 0.34418 | 0.32159 | 0.0006068 | 0.021658 | 51.728 | 0.004305
| 175 | 0.072614 | 0.58469 | 0.48856 | 0.0011408 | 0.025388 | 101.3869 | 0.0065519
| 250 | 0.096842 | 0.35064 | 0.68873 | 0.0019323 | 0.02291 | 171.737 | 0.0087379
| 500 | 0.18857 | 0.68588 | 1.2315 | 0.0038802 | 0.043832 | 344.8534 | 0.017014
| 750 | 0.28422 | 1.0286 | 1.904 | 0.0058203 | 0.066826 | 517.2802 | 0.025645
Tractors/Loaders/Backhoes Composite |  | 0.055892 | 0.36663 | 0.36806 | 0.00077503 | 0.022181 | 66.7972 | 0.0050431
Trenchers | 15 | 0.0098532 | 0.051684 | 0.061705 | 0.00013172 | 0.0024111 | 8.4646 | 0.00088904
| 25 | 0.039711 | 0.13554 | 0.25094 | 0.00041766 | 0.0093568 | 32.9178 | 0.0035831
| 50 | 0.1222 | 0.37283 | 0.30514 | 0.00042555 | 0.02737 | 32.9178 | 0.011026
| 120 | 0.10178 | 0.45292 | 0.62661 | 0.00076125 | 0.05138 | 64.8951 | 0.0091838
| 175 | 0.15902 | 0.84637 | 1.1893 | 0.0016191 | 0.065294 | 143.8979 | 0.014348
| 250 | 0.18835 | 0.60308 | 1.6715 | 0.002508 | 0.063485 | 222.9007 | 0.016994
| 500 | 0.2433 | 1.0086 | 2.1048 | 0.0030556 | 0.080523 | 311.3085 | 0.021953
| 750 | 0.46103 | 1.8971 | 4.0616 | 0.0059009 | 0.15352 | 586.8778 | 0.041598
Trenchers Composite |  | 0.11291 | 0.44218 | 0.54103 | 0.00069604 | 0.042273 | 58.7141 | 0.010187
Welders | 15 | 0.0086395 | 0.039371 | 0.053616 | 9.6592e-05 | 0.0030069 | 6.2074 | 0.00077953
| 25 | 0.016592 | 0.051114 | 0.094134 | 0.0001432 | 0.0048748 | 11.2861 | 0.0014971
| 50 | 0.06383 | 0.24084 | 0.21834 | 0.00033557 | 0.016196 | 25.9581 | 0.0057593
| 120 | 0.044427 | 0.25591 | 0.30326 | 0.00046337 | 0.023406 | 39.5014 | 0.0040085
| 175 | 0.077412 | 0.54039 | 0.62144 | 0.0011048 | 0.032155 | 98.1891 | 0.0069847
| 250 | 0.065681 | 0.23836 | 0.65818 | 0.0013397 | 0.019985 | 119.0685 | 0.0059263
| 500 | 0.086545 | 0.32632 | 0.80959 | 0.001645 | 0.026401 | 167.5988 | 0.0078088
Welders Composite |  | 0.04337 | 0.1912 | 0.20541 | 0.00031746 | 0.015041 | 25.6027 | 0.0039132

## 2018
SCAB Fleet Average Emission Factors (Diesel)
#VALUE!
Air Basin | SC
|  | (lb/hr) | (lb/hr) | (lb/hr) | (lb/hr) | (lb/hr) | (lb/hr) | (lb/hr)
Equipment | MaxHP | ROG | CO | NOX | SOX | PM | CO2 | CH4
Aerial Lifts | 15 | 0.010072 | 0.052833 | 0.063076 | 0.00013464 | 0.0024628 | 8.6527 | 0.0009088
| 25 | 0.014294 | 0.046793 | 0.086535 | 0.00013906 | 0.0038837 | 10.9601 | 0.0012897
| 50 | 0.033638 | 0.1506 | 0.15248 | 0.00025354 | 0.0092539 | 19.6128 | 0.0030351
| 120 | 0.032686 | 0.23191 | 0.25653 | 0.0004466 | 0.016951 | 38.0718 | 0.0029492
| 500 | 0.084021 | 0.38995 | 0.88518 | 0.0020893 | 0.026992 | 212.8561 | 0.0075811
| 750 | 0.15448 | 0.70487 | 1.6423 | 0.0038686 | 0.049417 | 384.7562 | 0.013939
Aerial Lifts Composite |  | 0.03217 | 0.17401 | 0.21519 | 0.00039921 | 0.011885 | 34.7217 | 0.0029027
Air Compressors | 15 | 0.0097922 | 0.04556 | 0.060774 | 0.0001124 | 0.0032928 | 7.2231 | 0.00088353
| 25 | 0.020654 | 0.064545 | 0.11871 | 0.0001833 | 0.0059547 | 14.4462 | 0.0018636
| 50 | 0.051782 | 0.21417 | 0.18479 | 0.00028791 | 0.013056 | 22.2713 | 0.0046722
| 120 | 0.050416 | 0.30972 | 0.33702 | 0.00055075 | 0.025498 | 46.9502 | 0.004549
| 175 | 0.068462 | 0.4994 | 0.50685 | 0.00099559 | 0.02683 | 88.4831 | 0.0061772
| 250 | 0.074727 | 0.26526 | 0.6529 | 0.0014764 | 0.020558 | 131.2199 | 0.0067425
| 500 | 0.12617 | 0.45039 | 1.0161 | 0.0022746 | 0.03449 | 231.7415 | 0.011384
| 750 | 0.19598 | 0.69606 | 1.6134 | 0.0036011 | 0.054042 | 358.1458 | 0.017683
| 1000 | 0.29577 | 1.0416 | 3.7257 | 0.0048902 | 0.096484 | 486.3562 | 0.026687
Air Compressors Composite |  | 0.058164 | 0.31302 | 0.39354 | 0.00071132 | 0.024634 | 63.6073 | 0.005248
Bore/Drill Rigs | 15 | 0.012043 | 0.06317 | 0.075417 | 0.00016099 | 0.0029469 | 10.3456 | 0.0010866
| 25 | 0.019288 | 0.065834 | 0.12189 | 0.00020287 | 0.0045509 | 15.9887 | 0.0017404
| 50 | 0.020406 | 0.22107 | 0.18966 | 0.00040123 | 0.0034297 | 31.0368 | 0.0018412
| 120 | 0.030849 | 0.4665 | 0.271 | 0.00090468 | 0.0072413 | 77.1218 | 0.0027834
| 175 | 0.04749 | 0.75415 | 0.29096 | 0.0015874 | 0.0091581 | 141.0764 | 0.004285
| 250 | 0.053756 | 0.34258 | 0.24993 | 0.0021165 | 0.0068285 | 188.1019 | 0.0048503
| 500 | 0.088668 | 0.55116 | 0.40347 | 0.0030556 | 0.011209 | 311.3086 | 0.0080004
| 750 | 0.17546 | 1.0891 | 0.80225 | 0.0061846 | 0.022202 | 615.0931 | 0.015832
| 1000 | 0.27893 | 1.6441 | 4.2095 | 0.0093336 | 0.072261 | 928.2829 | 0.025167
Bore/Drill Rigs Composite |  | 0.05391 | 0.50108 | 0.41747 | 0.001746 | 0.0099026 | 164.8836 | 0.0048642
Cement and Mortar Mixers | 15 | 0.0073571 | 0.038591 | 0.046073 | 9.8348e-05 | 0.0018175 | 6.3202 | 0.00066382
| 25 | 0.023155 | 0.075382 | 0.13915 | 0.00022275 | 0.0063621 | 17.5562 | 0.0020893
Cement and Mortar Mixers Composite |  | 0.0086618 | 0.041629 | 0.053759 | 0.00010862 | 0.0021928 | 7.2481 | 0.00078154
Concrete/Industrial Saws | 25 | 0.019878 | 0.067848 | 0.12562 | 0.00020907 | 0.0046896 | 16.4777 | 0.0017936
| 50 | 0.054902 | 0.25335 | 0.2388 | 0.00039053 | 0.014752 | 30.2092 | 0.0049537
| 120 | 0.065035 | 0.46605 | 0.48982 | 0.00086981 | 0.033516 | 74.1498 | 0.005868
| 175 | 0.10124 | 0.86613 | 0.83045 | 0.0018025 | 0.041042 | 160.2001 | 0.0091345
Concrete/Industrial Saws Composite |  | 0.060464 | 0.38504 | 0.39586 | 0.00069733 | 0.026077 | 58.4636 | 0.0054556
Cranes | 50 | 0.064589 | 0.25271 | 0.20194 | 0.00029975 | 0.01513 | 23.1867 | 0.0058277
| 120 | 0.063871 | 0.34863 | 0.38575 | 0.00058826 | 0.030642 | 50.148 | 0.0057629
| 175 | 0.075221 | 0.47662 | 0.50292 | 0.00090401 | 0.028272 | 80.3446 | 0.006787
| 250 | 0.07866 | 0.25214 | 0.61683 | 0.001262 | 0.021189 | 112.1589 | 0.0070973
| 500 | 0.12016 | 0.40854 | 0.87485 | 0.0017678 | 0.031732 | 180.1013 | 0.010842
| 750 | 0.20343 | 0.68688 | 1.5239 | 0.003047 | 0.054413 | 303.0447 | 0.018355
| 9999 | 0.74218 | 2.3933 | 7.8338 | 0.0097592 | 0.21459 | 970.6056 | 0.066965
Cranes Composite |  | 0.10123 | 0.40595 | 0.79082 | 0.0013768 | 0.031829 | 128.6277 | 0.0091338
Crawler Tractors | 50 | 0.081287 | 0.2884 | 0.22403 | 0.00032163 | 0.018082 | 24.8796 | 0.0073344
| 120 | 0.094535 | 0.46785 | 0.55888 | 0.00077199 | 0.044765 | 65.8106 | 0.0085298
| 175 | 0.12695 | 0.73268 | 0.85339 | 0.0013636 | 0.047874 | 121.1877 | 0.011455
| 250 | 0.1333 | 0.41794 | 1.043 | 0.0018693 | 0.03855 | 166.1315 | 0.012028
| 500 | 0.19594 | 0.72016 | 1.4625 | 0.0025444 | 0.055354 | 259.2294 | 0.01768
| 750 | 0.3529 | 1.2889 | 2.6916 | 0.0046723 | 0.10057 | 464.6869 | 0.031842
| 1000 | 0.53799 | 2.0171 | 5.7362 | 0.0066171 | 0.1663 | 658.1058 | 0.048542
Crawler Tractors Composite |  | 0.11845 | 0.5387 | 0.79602 | 0.0012582 | 0.045677 | 114.0182 | 0.010688
Crushing/Proc. Equipment | 50 | 0.094892 | 0.42302 | 0.36074 | 0.00056901 | 0.02408 | 44.0158 | 0.0085619
| 120 | 0.084939 | 0.55062 | 0.56792 | 0.00097529 | 0.04162 | 83.141 | 0.0076639
| 175 | 0.12577 | 0.95202 | 0.89754 | 0.001882 | 0.047496 | 167.2602 | 0.011348
| 250 | 0.13857 | 0.49323 | 1.1284 | 0.0027514 | 0.035939 | 244.5324 | 0.012503
| 500 | 0.20373 | 0.72314 | 1.5205 | 0.0036675 | 0.05236 | 373.6455 | 0.018382
| 750 | 0.31929 | 1.1368 | 2.4441 | 0.0059206 | 0.082417 | 588.8339 | 0.028809
| 9999 | 0.83117 | 2.7569 | 9.5902 | 0.013149 | 0.24673 | 1307.759 | 0.074995
Crushing/Proc. Equipment Composite |  | 0.11088 | 0.63285 | 0.733 | 0.0014564 | 0.041199 | 132.3086 | 0.010004
Dumpers/Tenders | 25 | 0.0092155 | 0.031394 | 0.058364 | 9.6739e-05 | 0.0022704 | 7.6244 | 0.0008315
Dumpers/Tenders Composite |  | 0.0092155 | 0.031394 | 0.058364 | 9.6739e-05 | 0.0022704 | 7.6244 | 0.0008315
Excavators | 25 | 0.019833 | 0.067693 | 0.12533 | 0.00020859 | 0.004683 | 16.4401 | 0.0017895
| 50 | 0.046808 | 0.25209 | 0.20022 | 0.00032341 | 0.011054 | 25.0175 | 0.0042234
| 120 | 0.069294 | 0.50174 | 0.44253 | 0.00086364 | 0.028931 | 73.6231 | 0.0062523
| 175 | 0.082387 | 0.66407 | 0.5069 | 0.0012627 | 0.02643 | 112.2216 | 0.0074337
| 250 | 0.09333 | 0.33234 | 0.59838 | 0.0017855 | 0.020201 | 158.6828 | 0.008421
| 500 | 0.13387 | 0.4689 | 0.78811 | 0.0022942 | 0.028426 | 233.7354 | 0.012079
| 750 | 0.22236 | 0.77686 | 1.3381 | 0.0038953 | 0.047647 | 387.4146 | 0.020063
Excavators Composite |  | 0.084807 | 0.51596 | 0.51807 | 0.0013154 | 0.024912 | 119.5798 | 0.007652
Forklifts | 50 | 0.022881 | 0.14398 | 0.11802 | 0.00018967 | 0.0057675 | 14.6719 | 0.0020645
| 120 | 0.026472 | 0.21176 | 0.17453 | 0.00036628 | 0.010802 | 31.2249 | 0.0023885
| 175 | 0.039354 | 0.33216 | 0.23281 | 0.00063071 | 0.01248 | 56.0544 | 0.0035509
| 250 | 0.043988 | 0.15587 | 0.25941 | 0.00086775 | 0.008886 | 77.1218 | 0.003969
| 500 | 0.062325 | 0.21315 | 0.34323 | 0.0010893 | 0.012497 | 110.9801 | 0.0056235
Forklifts Composite |  | 0.037153 | 0.21733 | 0.2186 | 0.00060284 | 0.010136 | 54.3958 | 0.0033522
Generator Sets | 15 | 0.012261 | 0.064385 | 0.085235 | 0.00015884 | 0.0042903 | 10.2077 | 0.0011063
| 25 | 0.023147 | 0.078777 | 0.14488 | 0.00022371 | 0.0069905 | 17.6314 | 0.0020886
| 50 | 0.049139 | 0.22646 | 0.23573 | 0.00039588 | 0.013834 | 30.623 | 0.0044337
| 120 | 0.064172 | 0.46942 | 0.51813 | 0.00091439 | 0.033307 | 77.9494 | 0.0057901
| 175 | 0.080756 | 0.73242 | 0.75284 | 0.0015975 | 0.033729 | 141.9793 | 0.0072865
| 250 | 0.085686 | 0.39315 | 0.97563 | 0.002391 | 0.027431 | 212.505 | 0.0077313
| 500 | 0.12638 | 0.61129 | 1.3836 | 0.0033063 | 0.041515 | 336.8527 | 0.011403
| 750 | 0.20797 | 0.98681 | 2.2918 | 0.0054677 | 0.067857 | 543.7899 | 0.018765
| 9999 | 0.52296 | 2.0948 | 7.5356 | 0.010543 | 0.17783 | 1048.6052 | 0.047186
Generator Sets Composite |  | 0.047707 | 0.27858 | 0.37587 | 0.00069799 | 0.019163 | 60.9927 | 0.0043046
Graders | 50 | 0.067645 | 0.28682 | 0.23049 | 0.000356 | 0.01574 | 27.5381 | 0.0061035
| 120 | 0.085993 | 0.51377 | 0.5323 | 0.00087938 | 0.03985 | 74.9649 | 0.007759
| 175 | 0.10591 | 0.72941 | 0.70019 | 0.0013943 | 0.038491 | 123.9215 | 0.009556
| 250 | 0.11148 | 0.37782 | 0.84094 | 0.0019366 | 0.028736 | 172.1132 | 0.010059
| 500 | 0.14205 | 0.51945 | 0.9989 | 0.0022525 | 0.035929 | 229.4842 | 0.012817
| 750 | 0.30241 | 1.0988 | 2.182 | 0.004884 | 0.077385 | 485.7416 | 0.027286
Graders Composite |  | 0.10494 | 0.5812 | 0.72171 | 0.0014961 | 0.035498 | 132.743 | 0.0094689
Off-Highway Tractors | 120 | 0.16222 | 0.68793 | 0.94265 | 0.0010996 | 0.077895 | 93.7374 | 0.014637
| 175 | 0.16137 | 0.80845 | 1.1191 | 0.0014674 | 0.063186 | 130.4173 | 0.01456
| 250 | 0.12755 | 0.38608 | 1.0244 | 0.0014674 | 0.041124 | 130.4173 | 0.011509
| 750 | 0.51732 | 2.0914 | 4.1264 | 0.0057124 | 0.1633 | 568.1301 | 0.046677
| 1000 | 0.78417 | 3.277 | 8.082 | 0.0081875 | 0.25259 | 814.2926 | 0.070754
Off-Highway Tractors Composite |  | 0.16307 | 0.67619 | 1.2293 | 0.0016714 | 0.057912 | 151.4111 | 0.014713
Off-Highway Trucks | 175 | 0.098339 | 0.75423 | 0.59466 | 0.0014075 | 0.031382 | 125.0878 | 0.0088729
| 250 | 0.10418 | 0.35715 | 0.66604 | 0.0018739 | 0.022542 | 166.5454 | 0.0093997
| 500 | 0.16561 | 0.55784 | 0.97058 | 0.002673 | 0.035114 | 272.3339 | 0.014943
| 750 | 0.2693 | 0.90443 | 1.6152 | 0.0044416 | 0.057654 | 441.7384 | 0.024298
| 1000 | 0.40576 | 1.3339 | 4.3394 | 0.0062814 | 0.11103 | 624.724 | 0.036611
Off-Highway Trucks Composite |  | 0.16134 | 0.56341 | 1.0525 | 0.0026585 | 0.035967 | 260.0719 | 0.014557
Other Construction Equipment | 15 | 0.011765 | 0.061715 | 0.07368 | 0.00015728 | 0.0028791 | 10.1073 | 0.0010616
| 25 | 0.015945 | 0.054423 | 0.10076 | 0.0001677 | 0.0037621 | 13.2173 | 0.0014387
| 50 | 0.041185 | 0.23421 | 0.21021 | 0.00036184 | 0.010762 | 27.9896 | 0.0037161
| 120 | 0.060384 | 0.51162 | 0.45727 | 0.00094851 | 0.027948 | 80.8587 | 0.0054484
| 175 | 0.060803 | 0.58591 | 0.44777 | 0.0011985 | 0.021763 | 106.5159 | 0.0054862
| 500 | 0.11223 | 0.4743 | 0.80037 | 0.0024954 | 0.027532 | 254.2385 | 0.010126
Other Construction Equipment Composite |  | 0.063309 | 0.35422 | 0.44778 | 0.0012665 | 0.018111 | 122.5206 | 0.0057122
Other General Industrial Equipmen | 15 | 0.0066325 | 0.03905 | 0.046621 | 9.9519e-05 | 0.0018217 | 6.3955 | 0.00059844
| 25 | 0.018517 | 0.063201 | 0.11701 | 0.00019475 | 0.0043722 | 15.3491 | 0.0016707
| 50 | 0.054804 | 0.23135 | 0.18687 | 0.0002811 | 0.013404 | 21.7446 | 0.0049449
| 120 | 0.073199 | 0.4277 | 0.45444 | 0.00072771 | 0.034966 | 62.036 | 0.0066046
| 175 | 0.083457 | 0.5664 | 0.56078 | 0.0010794 | 0.030664 | 95.932 | 0.0075302
| 250 | 0.088419 | 0.28617 | 0.68659 | 0.0015256 | 0.022142 | 135.5838 | 0.0079779
| 500 | 0.16643 | 0.53364 | 1.1846 | 0.0026051 | 0.041226 | 265.4118 | 0.015017
| 750 | 0.27549 | 0.87954 | 2.0057 | 0.0043984 | 0.068867 | 437.4498 | 0.024857
| 1000 | 0.38658 | 1.237 | 4.3716 | 0.0056267 | 0.11693 | 559.6033 | 0.034881
Other General Industrial Equipmen Composite |  | 0.11131 | 0.45914 | 0.82423 | 0.0016001 | 0.03365 | 152.2399 | 0.010043
Other Material Handling Equipment | 50 | 0.075835 | 0.3192 | 0.25976 | 0.00039215 | 0.018638 | 30.3346 | 0.0068425
| 120 | 0.070908 | 0.41619 | 0.44369 | 0.00071168 | 0.034123 | 60.6691 | 0.0063979
| 175 | 0.10498 | 0.71708 | 0.71252 | 0.0013736 | 0.038907 | 122.0781 | 0.0094725
| 250 | 0.093408 | 0.30458 | 0.73364 | 0.0016317 | 0.023655 | 145.014 | 0.0084281
| 500 | 0.11863 | 0.3838 | 0.85432 | 0.0018809 | 0.02973 | 191.6256 | 0.010704
| 9999 | 0.53859 | 1.6331 | 5.7822 | 0.0072766 | 0.15434 | 741.3471 | 0.048596
Other Material Handling Equipment Composite |  | 0.10499 | 0.44955 | 0.80527 | 0.0015432 | 0.03245 | 141.1941 | 0.0094728
Pavers | 25 | 0.022629 | 0.076896 | 0.14342 | 0.00023676 | 0.0056567 | 18.6597 | 0.0020418
| 50 | 0.096766 | 0.31883 | 0.25393 | 0.00036184 | 0.021675 | 27.9896 | 0.008731
| 120 | 0.10301 | 0.48622 | 0.62054 | 0.00081171 | 0.050628 | 69.1964 | 0.0092948
| 175 | 0.1365 | 0.76325 | 0.96437 | 0.0014434 | 0.053947 | 128.2855 | 0.012316
| 250 | 0.15741 | 0.50002 | 1.3162 | 0.002187 | 0.049048 | 194.3719 | 0.014203
| 500 | 0.1765 | 0.6885 | 1.4189 | 0.0022894 | 0.053868 | 233.2463 | 0.015925
Pavers Composite |  | 0.11215 | 0.50173 | 0.62408 | 0.00089493 | 0.041898 | 77.9334 | 0.010119
Paving Equipment | 25 | 0.015234 | 0.051996 | 0.096267 | 0.00016022 | 0.0035943 | 12.6279 | 0.0013745
| 50 | 0.082099 | 0.26956 | 0.21649 | 0.00030931 | 0.018532 | 23.9266 | 0.0074077
| 120 | 0.080548 | 0.38087 | 0.48688 | 0.00063931 | 0.040033 | 54.4994 | 0.0072677
| 175 | 0.10625 | 0.59714 | 0.75674 | 0.0011367 | 0.042404 | 101.0232 | 0.0095865
| 250 | 0.096219 | 0.30681 | 0.82359 | 0.001376 | 0.029997 | 122.2913 | 0.0086816
Paving Equipment Composite |  | 0.085651 | 0.41358 | 0.55583 | 0.00079301 | 0.037367 | 68.9403 | 0.0077281
Plate Compactors | 15 | 0.0050215 | 0.02634 | 0.031447 | 6.7127e-05 | 0.0012288 | 4.3138 | 0.00045308
Plate Compactors Composite |  | 0.0050215 | 0.02634 | 0.031447 | 6.7127e-05 | 0.0012288 | 4.3138 | 0.00045308
Pressure Washers | 15 | 0.0058747 | 0.030848 | 0.040837 | 7.6103e-05 | 0.0020555 | 4.8906 | 0.00053006
| 25 | 0.0093841 | 0.031936 | 0.058736 | 9.0693e-05 | 0.002834 | 7.1479 | 0.00084671
| 50 | 0.016951 | 0.089458 | 0.10588 | 0.00018481 | 0.0053922 | 14.2957 | 0.0015294
| 120 | 0.016717 | 0.13828 | 0.15281 | 0.00028244 | 0.0087024 | 24.077 | 0.0015083
Pressure Washers Composite |  | 0.010118 | 0.056203 | 0.070306 | 0.0001254 | 0.0036412 | 9.4135 | 0.00091291
Pumps | 15 | 0.010064 | 0.046825 | 0.062462 | 0.00011552 | 0.0033842 | 7.4238 | 0.00090808
| 25 | 0.027862 | 0.087069 | 0.16013 | 0.00024726 | 0.0080326 | 19.4874 | 0.0025139
| 50 | 0.059926 | 0.26704 | 0.26766 | 0.00044386 | 0.016372 | 34.3349 | 0.005407
| 120 | 0.06755 | 0.47673 | 0.52599 | 0.00091439 | 0.035031 | 77.9494 | 0.006095
| 175 | 0.084495 | 0.73379 | 0.7548 | 0.0015766 | 0.035023 | 140.1234 | 0.0076238
| 250 | 0.086589 | 0.37856 | 0.93995 | 0.0022657 | 0.027103 | 201.3693 | 0.0078128
| 500 | 0.13868 | 0.63431 | 1.4367 | 0.0033883 | 0.044244 | 345.2045 | 0.012513
| 750 | 0.23297 | 1.0487 | 2.4376 | 0.0057382 | 0.074078 | 570.701 | 0.021021
| 9999 | 0.70503 | 2.7434 | 9.8509 | 0.013622 | 0.23576 | 1354.835 | 0.063614
Pumps Composite |  | 0.045793 | 0.27217 | 0.33064 | 0.00059046 | 0.018942 | 49.6067 | 0.0041318
Rollers | 15 | 0.0073571 | 0.038591 | 0.046073 | 9.8348e-05 | 0.0018003 | 6.3202 | 0.00066382
| 25 | 0.016096 | 0.054939 | 0.10172 | 0.00016929 | 0.0037978 | 13.3427 | 0.0014524
| 50 | 0.066246 | 0.25474 | 0.21715 | 0.0003359 | 0.01582 | 25.9831 | 0.0059773
| 120 | 0.068005 | 0.39185 | 0.4411 | 0.00069197 | 0.034101 | 58.9887 | 0.006136
| 175 | 0.089736 | 0.613 | 0.65686 | 0.0012168 | 0.035589 | 108.146 | 0.0080967
| 250 | 0.093362 | 0.33061 | 0.81642 | 0.0017225 | 0.027364 | 153.0898 | 0.0084239
| 500 | 0.12619 | 0.49022 | 1.0345 | 0.0021505 | 0.036456 | 219.101 | 0.011386
Rollers Composite |  | 0.068263 | 0.38848 | 0.44848 | 0.00076961 | 0.029074 | 67.0441 | 0.0061593
Rough Terrain Forklifts | 50 | 0.065512 | 0.32938 | 0.27435 | 0.0004377 | 0.016552 | 33.8583 | 0.005911
| 120 | 0.059615 | 0.4179 | 0.39673 | 0.00073257 | 0.027327 | 62.4498 | 0.005379
| 175 | 0.091117 | 0.72308 | 0.60717 | 0.0014053 | 0.032191 | 124.8996 | 0.0082213
| 250 | 0.098805 | 0.35037 | 0.70753 | 0.0019218 | 0.023711 | 170.7965 | 0.008915
| 500 | 0.14407 | 0.50295 | 0.94681 | 0.0025183 | 0.03412 | 256.5709 | 0.012999
Rough Terrain Forklifts Composite |  | 0.063781 | 0.44991 | 0.4219 | 0.00081606 | 0.027675 | 70.2808 | 0.0057549
Rubber Tired Dozers | 175 | 0.16759 | 0.81907 | 1.1443 | 0.0014568 | 0.06459 | 129.4768 | 0.015121
| 250 | 0.189 | 0.56397 | 1.4879 | 0.0020645 | 0.060518 | 183.4871 | 0.017053
| 500 | 0.25307 | 1.0338 | 1.9476 | 0.0025998 | 0.078678 | 264.8725 | 0.022834
| 750 | 0.3821 | 1.552 | 2.9917 | 0.0040097 | 0.1195 | 398.7885 | 0.034476
| 1000 | 0.5986 | 2.5082 | 6.0072 | 0.0059513 | 0.19062 | 591.894 | 0.05401
Rubber Tired Dozers Composite |  | 0.2343 | 0.88185 | 1.8194 | 0.0024515 | 0.073728 | 239.0872 | 0.021141
Rubber Tired Loaders | 25 | 0.020423 | 0.069707 | 0.12906 | 0.0002148 | 0.0048181 | 16.9292 | 0.0018427
| 50 | 0.074242 | 0.31981 | 0.25909 | 0.00040269 | 0.017448 | 31.1497 | 0.0066987
| 120 | 0.065966 | 0.40156 | 0.41214 | 0.00069109 | 0.030685 | 58.9135 | 0.005952
| 175 | 0.088786 | 0.62269 | 0.59018 | 0.0011962 | 0.032334 | 106.3152 | 0.008011
| 250 | 0.094601 | 0.32371 | 0.71418 | 0.0016762 | 0.024351 | 148.9767 | 0.0085357
| 500 | 0.14396 | 0.52565 | 1.0103 | 0.0023263 | 0.036343 | 237.0083 | 0.01299
| 750 | 0.29665 | 1.0762 | 2.1374 | 0.0048819 | 0.075789 | 485.5285 | 0.026766
| 1000 | 0.39123 | 1.417 | 4.4558 | 0.0059713 | 0.11879 | 593.8752 | 0.0353
Rubber Tired Loaders Composite |  | 0.086058 | 0.44696 | 0.58309 | 0.0012006 | 0.029996 | 108.611 | 0.0077648
Scrapers | 120 | 0.13821 | 0.66862 | 0.81646 | 0.0011015 | 0.066056 | 93.9004 | 0.012471
| 175 | 0.15789 | 0.89538 | 1.0712 | 0.0016661 | 0.060281 | 148.0738 | 0.014246
| 250 | 0.17044 | 0.53236 | 1.3558 | 0.0023569 | 0.05014 | 209.4703 | 0.015378
| 500 | 0.24583 | 0.91647 | 1.8678 | 0.0031549 | 0.070698 | 321.4285 | 0.022181
| 750 | 0.42668 | 1.5807 | 3.3123 | 0.0055832 | 0.12377 | 555.2766 | 0.038499
Scrapers Composite |  | 0.21353 | 0.84177 | 1.6042 | 0.0026871 | 0.065307 | 262.4874 | 0.019266
Signal Boards | 15 | 0.0071819 | 0.037672 | 0.044976 | 9.6007e-05 | 0.0017574 | 6.1697 | 0.00064801
| 50 | 0.064861 | 0.29662 | 0.28197 | 0.00046786 | 0.017238 | 36.1908 | 0.0058523
| 120 | 0.069538 | 0.49985 | 0.52558 | 0.00094086 | 0.035634 | 80.2066 | 0.0062743
| 175 | 0.095465 | 0.82763 | 0.7968 | 0.0017389 | 0.038531 | 154.5445 | 0.0086136
| 250 | 0.11508 | 0.48569 | 1.1305 | 0.0028725 | 0.033705 | 255.2919 | 0.010383
Signal Boards Composite |  | 0.014258 | 0.091574 | 0.10292 | 0.00021415 | 0.005003 | 16.6983 | 0.0012865
Skid Steer Loaders | 25 | 0.017595 | 0.058233 | 0.10815 | 0.00017502 | 0.0047856 | 13.7941 | 0.0015876
| 50 | 0.026321 | 0.20347 | 0.17869 | 0.0003299 | 0.0065051 | 25.5192 | 0.0023749
| 120 | 0.024796 | 0.268 | 0.19698 | 0.00050162 | 0.0094929 | 42.7618 | 0.0022373
Skid Steer Loaders Composite |  | 0.025253 | 0.21456 | 0.17989 | 0.00037476 | 0.0073504 | 30.2776 | 0.0022786
Surfacing Equipment | 50 | 0.031687 | 0.12416 | 0.11391 | 0.00018238 | 0.0077333 | 14.1076 | 0.002859
| 120 | 0.066811 | 0.40716 | 0.46513 | 0.00074801 | 0.033436 | 63.7665 | 0.0060282
| 175 | 0.063728 | 0.46772 | 0.50824 | 0.00096511 | 0.02569 | 85.7745 | 0.0057501
| 250 | 0.073317 | 0.28578 | 0.70129 | 0.0015175 | 0.022952 | 134.8691 | 0.0066153
| 500 | 0.11205 | 0.50474 | 1.0316 | 0.0021712 | 0.034986 | 221.2077 | 0.01011
| 750 | 0.17819 | 0.79114 | 1.6685 | 0.0034895 | 0.055806 | 347.0479 | 0.016078
Surfacing Equipment Composite |  | 0.092306 | 0.4187 | 0.80426 | 0.0016673 | 0.029112 | 165.9666 | 0.0083286
Sweepers/Scrubbers | 15 | 0.012381 | 0.072894 | 0.087026 | 0.00018577 | 0.0034006 | 11.9382 | 0.0011171
| 25 | 0.02366 | 0.080756 | 0.14952 | 0.00024885 | 0.0055813 | 19.6128 | 0.0021348
| 50 | 0.052211 | 0.29738 | 0.2539 | 0.00040788 | 0.013694 | 31.551 | 0.0047109
| 120 | 0.064671 | 0.49828 | 0.4442 | 0.00088026 | 0.029063 | 75.0401 | 0.0058352
| 175 | 0.096565 | 0.80301 | 0.62796 | 0.0015639 | 0.033736 | 138.9948 | 0.0087129
| 250 | 0.089386 | 0.32184 | 0.60734 | 0.001823 | 0.020356 | 162.0184 | 0.0080652
Sweepers/Scrubbers Composite |  | 0.068093 | 0.49456 | 0.43076 | 0.00091561 | 0.025106 | 78.5433 | 0.0061439
Tractors/Loaders/Backhoes | 25 | 0.019149 | 0.065318 | 0.12109 | 0.00020127 | 0.0046451 | 15.8633 | 0.0017277
| 50 | 0.049709 | 0.28386 | 0.23425 | 0.00039231 | 0.012081 | 30.3471 | 0.0044852
| 120 | 0.043487 | 0.34262 | 0.29366 | 0.0006068 | 0.018357 | 51.728 | 0.0039238
| 175 | 0.066886 | 0.58447 | 0.42636 | 0.0011408 | 0.021836 | 101.3869 | 0.0060351
| 250 | 0.09137 | 0.34828 | 0.59639 | 0.0019323 | 0.020044 | 171.737 | 0.0082442
| 500 | 0.17884 | 0.67711 | 1.0736 | 0.0038802 | 0.038513 | 344.8534 | 0.016136
| 750 | 0.26912 | 1.0154 | 1.6525 | 0.0058203 | 0.058526 | 517.2802 | 0.024282
Tractors/Loaders/Backhoes Composite |  | 0.051274 | 0.36466 | 0.33308 | 0.00077503 | 0.018901 | 66.7972 | 0.0046264
Trenchers | 15 | 0.0098532 | 0.051684 | 0.061705 | 0.00013172 | 0.0024111 | 8.4646 | 0.00088904
| 25 | 0.039711 | 0.13554 | 0.25094 | 0.00041766 | 0.0093685 | 32.9178 | 0.0035831
| 50 | 0.11417 | 0.36467 | 0.29651 | 0.00042555 | 0.025473 | 32.9178 | 0.010301
| 120 | 0.095879 | 0.44981 | 0.58988 | 0.00076125 | 0.047726 | 64.8951 | 0.008651
| 175 | 0.15053 | 0.8436 | 1.1021 | 0.0016191 | 0.060724 | 143.8979 | 0.013582
| 250 | 0.17826 | 0.58235 | 1.5446 | 0.002508 | 0.058214 | 222.9008 | 0.016084
| 500 | 0.23125 | 0.95636 | 1.9434 | 0.0030556 | 0.074043 | 311.3086 | 0.020865
| 750 | 0.43819 | 1.7994 | 3.7533 | 0.0059009 | 0.14127 | 586.8781 | 0.039537
Trenchers Composite |  | 0.10608 | 0.43676 | 0.51166 | 0.00069604 | 0.03929 | 58.7137 | 0.0095713
Welders | 15 | 0.0084152 | 0.039153 | 0.052227 | 9.6592e-05 | 0.0028297 | 6.2074 | 0.00075929
| 25 | 0.016136 | 0.050426 | 0.092741 | 0.0001432 | 0.0046521 | 11.2861 | 0.0014559
| 50 | 0.056269 | 0.23385 | 0.21085 | 0.00033557 | 0.01439 | 25.9581 | 0.0050771
| 120 | 0.039775 | 0.25396 | 0.27868 | 0.00046337 | 0.020458 | 39.5014 | 0.0035888
| 175 | 0.070282 | 0.54 | 0.55355 | 0.0011048 | 0.028307 | 98.1892 | 0.0063415
| 250 | 0.061749 | 0.23484 | 0.58276 | 0.0013397 | 0.017862 | 119.0685 | 0.0055715
| 500 | 0.082464 | 0.31956 | 0.72435 | 0.001645 | 0.023879 | 167.5987 | 0.0074406
Welders Composite |  | 0.038751 | 0.18764 | 0.19409 | 0.00031746 | 0.013324 | 25.6027 | 0.0034965

## 2019
SCAB Fleet Average Emission Factors (Diesel)
#VALUE!
Air Basin | SC
|  | (lb/hr) | (lb/hr) | (lb/hr) | (lb/hr) | (lb/hr) | (lb/hr) | (lb/hr)
Equipment | MaxHP | ROG | CO | NOX | SOX | PM | CO2 | CH4
Aerial Lifts | 15 | 0.010072 | 0.052833 | 0.063076 | 0.00013464 | 0.0024611 | 8.6527 | 0.0009088
| 25 | 0.01401 | 0.046327 | 0.085918 | 0.00013906 | 0.0036925 | 10.9601 | 0.0012641
| 50 | 0.029328 | 0.14665 | 0.14713 | 0.00025354 | 0.0081198 | 19.6128 | 0.0026463
| 120 | 0.028826 | 0.23037 | 0.23544 | 0.0004466 | 0.014627 | 38.0718 | 0.002601
| 500 | 0.079401 | 0.3843 | 0.78784 | 0.0020893 | 0.024271 | 212.856 | 0.0071642
| 750 | 0.14549 | 0.69465 | 1.4582 | 0.0038686 | 0.044381 | 384.7561 | 0.013128
Aerial Lifts Composite |  | 0.028759 | 0.1715 | 0.20022 | 0.00039921 | 0.010425 | 34.7217 | 0.0025949
Air Compressors | 15 | 0.009553 | 0.045331 | 0.059276 | 0.0001124 | 0.0030983 | 7.2231 | 0.00086195
| 25 | 0.020124 | 0.063751 | 0.11704 | 0.0001833 | 0.0056841 | 14.4462 | 0.0018158
| 50 | 0.044956 | 0.20784 | 0.17838 | 0.00028791 | 0.011403 | 22.2713 | 0.0040563
| 120 | 0.044976 | 0.30747 | 0.30814 | 0.00055075 | 0.02181 | 46.9502 | 0.0040581
| 175 | 0.063103 | 0.49911 | 0.45113 | 0.00099559 | 0.023686 | 88.4831 | 0.0056937
| 250 | 0.07068 | 0.26195 | 0.57607 | 0.0014764 | 0.018317 | 131.2199 | 0.0063774
| 500 | 0.12031 | 0.44395 | 0.90344 | 0.0022746 | 0.030999 | 231.7416 | 0.010856
| 750 | 0.18668 | 0.68611 | 1.4307 | 0.0036011 | 0.0485 | 358.1459 | 0.016844
| 1000 | 0.27964 | 1.0167 | 3.5067 | 0.0048902 | 0.088361 | 486.3562 | 0.025231
Air Compressors Composite |  | 0.052619 | 0.30999 | 0.35772 | 0.00071132 | 0.021277 | 63.6073 | 0.0047477
Bore/Drill Rigs | 15 | 0.012043 | 0.06317 | 0.075417 | 0.00016099 | 0.0029469 | 10.3456 | 0.0010866
| 25 | 0.019288 | 0.065834 | 0.12189 | 0.00020287 | 0.0045483 | 15.9887 | 0.0017404
| 50 | 0.019948 | 0.22072 | 0.18177 | 0.00040123 | 0.0026096 | 31.0368 | 0.0017999
| 120 | 0.029295 | 0.46634 | 0.25007 | 0.00090468 | 0.0053882 | 77.1218 | 0.0026432
| 175 | 0.043564 | 0.7542 | 0.23361 | 0.0015874 | 0.0068156 | 141.0764 | 0.0039307
| 250 | 0.050218 | 0.3426 | 0.20001 | 0.0021165 | 0.0053508 | 188.1019 | 0.0045311
| 500 | 0.08292 | 0.55118 | 0.32368 | 0.0030556 | 0.0087966 | 311.3086 | 0.0074817
| 750 | 0.16403 | 1.0891 | 0.64315 | 0.0061846 | 0.017418 | 615.0931 | 0.0148
| 1000 | 0.25969 | 1.6436 | 4.0728 | 0.0093336 | 0.061476 | 928.2827 | 0.023431
Bore/Drill Rigs Composite |  | 0.050633 | 0.50094 | 0.37596 | 0.0017459 | 0.0077933 | 164.8705 | 0.0045685
Cement and Mortar Mixers | 15 | 0.0073571 | 0.038591 | 0.046073 | 9.8348e-05 | 0.0018052 | 6.3202 | 0.00066382
| 25 | 0.022724 | 0.074697 | 0.13807 | 0.00022275 | 0.0060701 | 17.5562 | 0.0020504
Cement and Mortar Mixers Composite |  | 0.0086262 | 0.041573 | 0.05367 | 0.00010862 | 0.0021574 | 7.2481 | 0.00077832
Concrete/Industrial Saws | 25 | 0.019878 | 0.067848 | 0.12562 | 0.00020907 | 0.0046928 | 16.4777 | 0.0017936
| 50 | 0.047807 | 0.24693 | 0.23061 | 0.00039053 | 0.012908 | 30.2092 | 0.0043135
| 120 | 0.057885 | 0.4633 | 0.44904 | 0.00086981 | 0.028797 | 74.1498 | 0.0052228
| 175 | 0.093085 | 0.86615 | 0.7382 | 0.0018025 | 0.03633 | 160.2001 | 0.0083989
Concrete/Industrial Saws Composite |  | 0.053599 | 0.38119 | 0.36688 | 0.00069733 | 0.022533 | 58.4636 | 0.0048362
Cranes | 50 | 0.058703 | 0.24724 | 0.19553 | 0.00029975 | 0.013574 | 23.1867 | 0.0052967
| 120 | 0.058935 | 0.34653 | 0.35786 | 0.00058826 | 0.027248 | 50.1479 | 0.0053176
| 175 | 0.069893 | 0.47597 | 0.45357 | 0.00090401 | 0.025229 | 80.3446 | 0.0063063
| 250 | 0.074455 | 0.24776 | 0.55395 | 0.001262 | 0.019035 | 112.1589 | 0.006718
| 500 | 0.11431 | 0.39515 | 0.78608 | 0.0017678 | 0.028584 | 180.1012 | 0.010314
| 750 | 0.19337 | 0.66441 | 1.3678 | 0.003047 | 0.048967 | 303.0447 | 0.017448
| 9999 | 0.70485 | 2.2802 | 7.4207 | 0.0097592 | 0.19633 | 970.6057 | 0.063598
Cranes Composite |  | 0.095369 | 0.39816 | 0.72359 | 0.0013768 | 0.028612 | 128.6288 | 0.008605
Crawler Tractors | 50 | 0.075393 | 0.28254 | 0.21718 | 0.00032163 | 0.016507 | 24.8796 | 0.0068026
| 120 | 0.088655 | 0.46521 | 0.52304 | 0.00077199 | 0.040816 | 65.8106 | 0.0079992
| 175 | 0.11945 | 0.73133 | 0.78197 | 0.0013636 | 0.04371 | 121.1877 | 0.010778
| 250 | 0.12581 | 0.40654 | 0.95243 | 0.0018693 | 0.034878 | 166.1316 | 0.011351
| 500 | 0.18559 | 0.69141 | 1.3353 | 0.0025444 | 0.050211 | 259.2295 | 0.016746
| 750 | 0.33429 | 1.2378 | 2.4593 | 0.0046723 | 0.091283 | 464.6869 | 0.030163
| 1000 | 0.51011 | 1.9264 | 5.4669 | 0.0066171 | 0.15404 | 658.1058 | 0.046027
Crawler Tractors Composite |  | 0.11149 | 0.53191 | 0.73456 | 0.0012582 | 0.04159 | 114.0179 | 0.01006
Crushing/Proc. Equipment | 50 | 0.082464 | 0.41177 | 0.34816 | 0.00056901 | 0.020863 | 44.0158 | 0.0074406
| 120 | 0.07596 | 0.54708 | 0.51849 | 0.00097529 | 0.035318 | 83.141 | 0.0068538
| 175 | 0.11609 | 0.95179 | 0.7948 | 0.001882 | 0.041678 | 167.2602 | 0.010475
| 250 | 0.1312 | 0.48826 | 0.98995 | 0.0027514 | 0.031877 | 244.5324 | 0.011838
| 500 | 0.19432 | 0.71476 | 1.3454 | 0.0036675 | 0.046837 | 373.6455 | 0.017533
| 750 | 0.30493 | 1.1248 | 2.161 | 0.0059206 | 0.073726 | 588.8342 | 0.027513
| 9999 | 0.79433 | 2.7001 | 9.0361 | 0.013149 | 0.22539 | 1307.7594 | 0.071671
Crushing/Proc. Equipment Composite |  | 0.10111 | 0.62801 | 0.66188 | 0.0014564 | 0.035644 | 132.3085 | 0.0091228
Dumpers/Tenders | 25 | 0.0092073 | 0.031394 | 0.058253 | 9.6739e-05 | 0.0022422 | 7.6244 | 0.00083076
Dumpers/Tenders Composite |  | 0.0092073 | 0.031394 | 0.058253 | 9.6739e-05 | 0.0022422 | 7.6244 | 0.00083076
Excavators | 25 | 0.019833 | 0.067693 | 0.12533 | 0.00020859 | 0.004683 | 16.4401 | 0.0017895
| 50 | 0.042187 | 0.24798 | 0.19285 | 0.00032341 | 0.0094498 | 25.0176 | 0.0038065
| 120 | 0.063329 | 0.49962 | 0.40499 | 0.00086364 | 0.024416 | 73.623 | 0.0057141
| 175 | 0.075901 | 0.66384 | 0.44287 | 0.0012627 | 0.022661 | 112.2216 | 0.0068485
| 250 | 0.0878 | 0.32978 | 0.51866 | 0.0017855 | 0.017634 | 158.6827 | 0.007922
| 500 | 0.12659 | 0.46322 | 0.69 | 0.0022942 | 0.024993 | 233.7353 | 0.011422
| 750 | 0.20997 | 0.76743 | 1.1653 | 0.0038953 | 0.04174 | 387.4147 | 0.018945
Excavators Composite |  | 0.078656 | 0.51396 | 0.4575 | 0.0013154 | 0.021404 | 119.5797 | 0.007097
Forklifts | 50 | 0.020689 | 0.14178 | 0.11313 | 0.00018967 | 0.004714 | 14.6719 | 0.0018668
| 120 | 0.024331 | 0.21094 | 0.1572 | 0.00036628 | 0.008931 | 31.2249 | 0.0021954
| 175 | 0.036441 | 0.3319 | 0.20367 | 0.00063071 | 0.010546 | 56.0544 | 0.003288
| 250 | 0.041242 | 0.15556 | 0.22223 | 0.00086775 | 0.0075406 | 77.1218 | 0.0037212
| 500 | 0.058594 | 0.21276 | 0.29681 | 0.0010893 | 0.010615 | 110.9801 | 0.0052868
Forklifts Composite |  | 0.034497 | 0.2166 | 0.19238 | 0.00060284 | 0.008505 | 54.3958 | 0.0031126
Generator Sets | 15 | 0.011933 | 0.064062 | 0.083198 | 0.00015884 | 0.0040599 | 10.2077 | 0.0010767
| 25 | 0.022753 | 0.077807 | 0.14285 | 0.00022371 | 0.0066942 | 17.6314 | 0.0020529
| 50 | 0.042761 | 0.2206 | 0.22745 | 0.00039588 | 0.012126 | 30.623 | 0.0038582
| 120 | 0.056445 | 0.46634 | 0.47567 | 0.00091439 | 0.02872 | 77.9494 | 0.005093
| 175 | 0.073386 | 0.73228 | 0.67189 | 0.0015975 | 0.02988 | 141.9793 | 0.0066215
| 250 | 0.079764 | 0.38833 | 0.86331 | 0.002391 | 0.024474 | 212.5049 | 0.007197
| 500 | 0.11921 | 0.60272 | 1.2312 | 0.0033063 | 0.037324 | 336.8529 | 0.010756
| 750 | 0.19546 | 0.97299 | 2.0345 | 0.0054677 | 0.060935 | 543.7899 | 0.017636
| 9999 | 0.4857 | 2.0464 | 7.1075 | 0.010543 | 0.16243 | 1048.6053 | 0.043824
Generator Sets Composite |  | 0.043098 | 0.2755 | 0.3483 | 0.00069799 | 0.016892 | 60.9927 | 0.0038887
Graders | 50 | 0.061654 | 0.28116 | 0.22276 | 0.000356 | 0.014007 | 27.5381 | 0.0055629
| 120 | 0.079641 | 0.51125 | 0.49286 | 0.00087938 | 0.035304 | 74.9649 | 0.0071858
| 175 | 0.098652 | 0.72877 | 0.6283 | 0.0013943 | 0.034284 | 123.9215 | 0.0089013
| 250 | 0.10549 | 0.37261 | 0.75181 | 0.0019366 | 0.025709 | 172.1132 | 0.0095178
| 500 | 0.13498 | 0.50723 | 0.89396 | 0.0022525 | 0.032203 | 229.4842 | 0.012179
| 750 | 0.28727 | 1.0731 | 1.9527 | 0.004884 | 0.069361 | 485.7418 | 0.025919
Graders Composite |  | 0.098232 | 0.57869 | 0.64904 | 0.0014961 | 0.031628 | 132.743 | 0.0088633
Off-Highway Tractors | 120 | 0.15368 | 0.68321 | 0.89105 | 0.0010996 | 0.072561 | 93.7374 | 0.013866
| 175 | 0.1533 | 0.80526 | 1.0433 | 0.0014674 | 0.058835 | 130.4172 | 0.013832
| 250 | 0.12097 | 0.37324 | 0.95249 | 0.0014674 | 0.03788 | 130.4173 | 0.010915
| 750 | 0.49225 | 1.9813 | 3.8379 | 0.0057124 | 0.15084 | 568.1304 | 0.044415
| 1000 | 0.74782 | 3.1026 | 7.7459 | 0.0081875 | 0.23656 | 814.2929 | 0.067475
Off-Highway Tractors Composite |  | 0.15486 | 0.66336 | 1.1454 | 0.0016714 | 0.053689 | 151.407 | 0.013973
Off-Highway Trucks | 175 | 0.090359 | 0.75393 | 0.52084 | 0.0014075 | 0.027045 | 125.0878 | 0.008153
| 250 | 0.098127 | 0.35405 | 0.57973 | 0.0018739 | 0.019766 | 166.5454 | 0.0088538
| 500 | 0.15683 | 0.55021 | 0.85298 | 0.002673 | 0.031019 | 272.3338 | 0.01415
| 750 | 0.25465 | 0.89207 | 1.4118 | 0.0044416 | 0.050737 | 441.7384 | 0.022977
| 1000 | 0.38242 | 1.3098 | 4.1038 | 0.0062814 | 0.10014 | 624.7241 | 0.034505
Off-Highway Trucks Composite |  | 0.15237 | 0.55655 | 0.93479 | 0.0026586 | 0.031764 | 260.0859 | 0.013748
Other Construction Equipment | 15 | 0.011765 | 0.061715 | 0.07368 | 0.00015728 | 0.0028791 | 10.1073 | 0.0010616
| 25 | 0.015945 | 0.054423 | 0.10076 | 0.0001677 | 0.0037599 | 13.2173 | 0.0014387
| 50 | 0.036314 | 0.22986 | 0.20252 | 0.00036184 | 0.0091917 | 27.9896 | 0.0032765
| 120 | 0.054483 | 0.50949 | 0.41762 | 0.00094851 | 0.023468 | 80.8587 | 0.0049159
| 175 | 0.056239 | 0.58589 | 0.39118 | 0.0011985 | 0.018881 | 106.5158 | 0.0050744
| 500 | 0.10662 | 0.47046 | 0.69852 | 0.0024954 | 0.024261 | 254.2385 | 0.0096198
Other Construction Equipment Composite |  | 0.05957 | 0.35224 | 0.39719 | 0.0012663 | 0.015869 | 122.504 | 0.0053749
Other General Industrial Equipmen | 15 | 0.0066325 | 0.03905 | 0.046621 | 9.9519e-05 | 0.0018217 | 6.3955 | 0.00059844
| 25 | 0.018517 | 0.063201 | 0.11701 | 0.00019475 | 0.0043722 | 15.3491 | 0.0016707
| 50 | 0.048078 | 0.22548 | 0.18039 | 0.0002811 | 0.011662 | 21.7446 | 0.004338
| 120 | 0.065847 | 0.42503 | 0.41545 | 0.00072771 | 0.029825 | 62.036 | 0.0059413
| 175 | 0.077242 | 0.56657 | 0.49911 | 0.0010794 | 0.026912 | 95.932 | 0.0069695
| 250 | 0.083593 | 0.28297 | 0.60513 | 0.0015256 | 0.019593 | 135.5838 | 0.0075425
| 500 | 0.15844 | 0.52653 | 1.0524 | 0.0026051 | 0.036783 | 265.4117 | 0.014295
| 750 | 0.26205 | 0.86782 | 1.7772 | 0.0043984 | 0.061358 | 437.4499 | 0.023644
| 1000 | 0.36655 | 1.2089 | 4.1118 | 0.0056267 | 0.10677 | 559.603 | 0.033073
Other General Industrial Equipmen Composite |  | 0.10442 | 0.45485 | 0.74189 | 0.0016001 | 0.029706 | 152.2399 | 0.0094219
Other Material Handling Equipment | 50 | 0.066442 | 0.31094 | 0.25079 | 0.00039215 | 0.016227 | 30.3346 | 0.005995
| 120 | 0.063742 | 0.41355 | 0.40561 | 0.00071168 | 0.029125 | 60.6691 | 0.0057513
| 175 | 0.097177 | 0.71723 | 0.63421 | 0.0013736 | 0.034211 | 122.0781 | 0.0087681
| 250 | 0.088318 | 0.30113 | 0.64666 | 0.0016317 | 0.020936 | 145.014 | 0.0079688
| 500 | 0.11295 | 0.37865 | 0.75906 | 0.0018809 | 0.026531 | 191.6257 | 0.010191
| 9999 | 0.51502 | 1.5956 | 5.4382 | 0.0072766 | 0.14094 | 741.3469 | 0.046469
Other Material Handling Equipment Composite |  | 0.098301 | 0.44576 | 0.72393 | 0.0015432 | 0.028602 | 141.1941 | 0.0088696
Pavers | 25 | 0.022565 | 0.076832 | 0.14299 | 0.00023676 | 0.0055701 | 18.6597 | 0.002036
| 50 | 0.089893 | 0.31195 | 0.2467 | 0.00036184 | 0.019985 | 27.9896 | 0.0081109
| 120 | 0.096851 | 0.48326 | 0.58271 | 0.00081171 | 0.046619 | 69.1964 | 0.0087388
| 175 | 0.12897 | 0.76147 | 0.8894 | 0.0014434 | 0.049842 | 128.2855 | 0.011637
| 250 | 0.14899 | 0.48464 | 1.2101 | 0.002187 | 0.044726 | 194.372 | 0.013443
| 500 | 0.1677 | 0.65758 | 1.3038 | 0.0022894 | 0.04926 | 233.2464 | 0.015131
Pavers Composite |  | 0.10533 | 0.49664 | 0.58335 | 0.00089492 | 0.038607 | 77.9333 | 0.0095036
Paving Equipment | 25 | 0.015234 | 0.051996 | 0.096267 | 0.00016022 | 0.0035922 | 12.6279 | 0.0013745
| 50 | 0.075996 | 0.26345 | 0.21028 | 0.00030931 | 0.017077 | 23.9266 | 0.006857
| 120 | 0.075563 | 0.37848 | 0.45664 | 0.00063931 | 0.036826 | 54.4994 | 0.0068179
| 175 | 0.10024 | 0.59576 | 0.69694 | 0.0011367 | 0.039139 | 101.0233 | 0.0090446
| 250 | 0.091089 | 0.29738 | 0.75619 | 0.001376 | 0.027334 | 122.2913 | 0.0082188
Paving Equipment Composite |  | 0.080568 | 0.41089 | 0.51721 | 0.000793 | 0.034404 | 68.9397 | 0.0072695
Plate Compactors | 15 | 0.0050215 | 0.02634 | 0.031447 | 6.7127e-05 | 0.0012288 | 4.3138 | 0.00045308
Plate Compactors Composite |  | 0.0050215 | 0.02634 | 0.031447 | 6.7127e-05 | 0.0012288 | 4.3138 | 0.00045308
Pressure Washers | 15 | 0.0057174 | 0.030693 | 0.039861 | 7.6103e-05 | 0.0019452 | 4.8906 | 0.00051587
| 25 | 0.009224 | 0.031543 | 0.057912 | 9.0693e-05 | 0.0027138 | 7.1479 | 0.00083227
| 50 | 0.014578 | 0.087274 | 0.1021 | 0.00018481 | 0.0047024 | 14.2957 | 0.0013153
| 120 | 0.014491 | 0.13739 | 0.14041 | 0.00028244 | 0.0074777 | 24.077 | 0.0013075
Pressure Washers Composite |  | 0.0092083 | 0.055447 | 0.067506 | 0.0001254 | 0.003275 | 9.4135 | 0.00083085
Pumps | 15 | 0.0098183 | 0.04659 | 0.060923 | 0.00011552 | 0.0031844 | 7.4238 | 0.00088589
| 25 | 0.027147 | 0.085997 | 0.15789 | 0.00024726 | 0.0076676 | 19.4874 | 0.0024494
| 50 | 0.052286 | 0.26003 | 0.25831 | 0.00044386 | 0.01437 | 34.3349 | 0.0047176
| 120 | 0.059649 | 0.47358 | 0.48274 | 0.00091439 | 0.030236 | 77.9494 | 0.0053821
| 175 | 0.077067 | 0.73365 | 0.67369 | 0.0015766 | 0.031061 | 140.1234 | 0.0069536
| 250 | 0.080891 | 0.37385 | 0.83183 | 0.0022658 | 0.024187 | 201.3693 | 0.0072986
| 500 | 0.13118 | 0.6252 | 1.2788 | 0.0033883 | 0.039798 | 345.2046 | 0.011836
| 750 | 0.21964 | 1.0336 | 2.1645 | 0.0057382 | 0.066554 | 570.701 | 0.019818
| 9999 | 0.65777 | 2.679 | 9.2901 | 0.013622 | 0.21559 | 1354.835 | 0.059349
Pumps Composite |  | 0.041163 | 0.26947 | 0.30683 | 0.00059046 | 0.016624 | 49.6067 | 0.0037141
Rollers | 15 | 0.0073571 | 0.038591 | 0.046073 | 9.8348e-05 | 0.0018003 | 6.3202 | 0.00066382
| 25 | 0.016096 | 0.054939 | 0.10172 | 0.00016929 | 0.0037956 | 13.3427 | 0.0014524
| 50 | 0.060041 | 0.24889 | 0.21029 | 0.0003359 | 0.014259 | 25.9831 | 0.0054174
| 120 | 0.062638 | 0.3895 | 0.40944 | 0.00069197 | 0.030488 | 58.9887 | 0.0056517
| 175 | 0.083396 | 0.61213 | 0.59294 | 0.0012168 | 0.031984 | 108.146 | 0.0075247
| 250 | 0.088632 | 0.32493 | 0.73465 | 0.0017225 | 0.024758 | 153.0899 | 0.0079971
| 500 | 0.12049 | 0.47432 | 0.93085 | 0.0021505 | 0.033066 | 219.1011 | 0.010871
Rollers Composite |  | 0.063189 | 0.38595 | 0.41272 | 0.00076959 | 0.026085 | 67.0421 | 0.0057015
Rough Terrain Forklifts | 50 | 0.057703 | 0.32235 | 0.26458 | 0.0004377 | 0.014251 | 33.8583 | 0.0052065
| 120 | 0.053868 | 0.41577 | 0.36248 | 0.00073257 | 0.023097 | 62.4498 | 0.0048604
| 175 | 0.084427 | 0.723 | 0.53505 | 0.0014053 | 0.028087 | 124.8996 | 0.0076178
| 250 | 0.09328 | 0.34698 | 0.61771 | 0.0019218 | 0.020843 | 170.7965 | 0.0084165
| 500 | 0.1368 | 0.49757 | 0.83338 | 0.0025183 | 0.030209 | 256.5709 | 0.012343
Rough Terrain Forklifts Composite |  | 0.057888 | 0.4479 | 0.38324 | 0.00081606 | 0.023503 | 70.2808 | 0.0052231
Rubber Tired Dozers | 175 | 0.15911 | 0.81547 | 1.0684 | 0.0014568 | 0.060242 | 129.4767 | 0.014356
| 250 | 0.17924 | 0.54513 | 1.386 | 0.0020645 | 0.055892 | 183.4871 | 0.016173
| 500 | 0.2407 | 0.97731 | 1.8134 | 0.0025998 | 0.07282 | 264.8725 | 0.021718
| 750 | 0.36352 | 1.4676 | 2.7876 | 0.0040097 | 0.11067 | 398.7884 | 0.0328
| 1000 | 0.57056 | 2.3715 | 5.7623 | 0.0059513 | 0.17856 | 591.8939 | 0.051481
Rubber Tired Dozers Composite |  | 0.22267 | 0.83876 | 1.6948 | 0.0024515 | 0.068208 | 239.0857 | 0.020091
Rubber Tired Loaders | 25 | 0.020423 | 0.069707 | 0.12906 | 0.0002148 | 0.0048214 | 16.9292 | 0.0018427
| 50 | 0.06747 | 0.31351 | 0.25043 | 0.00040269 | 0.015491 | 31.1497 | 0.0060877
| 120 | 0.060915 | 0.39952 | 0.38123 | 0.00069109 | 0.027059 | 58.9135 | 0.0054962
| 175 | 0.082546 | 0.62207 | 0.52829 | 0.0011962 | 0.028697 | 106.3152 | 0.007448
| 250 | 0.089553 | 0.31942 | 0.63664 | 0.0016762 | 0.021771 | 148.9767 | 0.0080803
| 500 | 0.1369 | 0.51265 | 0.90182 | 0.0023263 | 0.032561 | 237.0084 | 0.012353
| 750 | 0.28195 | 1.0497 | 1.907 | 0.0048819 | 0.067871 | 485.5285 | 0.025439
| 1000 | 0.36896 | 1.3618 | 4.2187 | 0.0059713 | 0.10811 | 593.875 | 0.033291
Rubber Tired Loaders Composite |  | 0.080494 | 0.44355 | 0.52653 | 0.0012006 | 0.026618 | 108.6109 | 0.0072628
Scrapers | 120 | 0.12976 | 0.66476 | 0.76509 | 0.0011015 | 0.060443 | 93.9005 | 0.011708
| 175 | 0.14877 | 0.8936 | 0.98398 | 0.0016661 | 0.055236 | 148.0738 | 0.013423
| 250 | 0.16097 | 0.51734 | 1.2413 | 0.0023569 | 0.045463 | 209.4702 | 0.014524
| 500 | 0.23303 | 0.87847 | 1.7092 | 0.0031549 | 0.064267 | 321.4284 | 0.021026
| 750 | 0.40451 | 1.5154 | 3.0335 | 0.0055832 | 0.11259 | 555.2766 | 0.036498
Scrapers Composite |  | 0.20208 | 0.8161 | 1.4693 | 0.0026871 | 0.059443 | 262.4862 | 0.018233
Signal Boards | 15 | 0.0071819 | 0.037672 | 0.044976 | 9.6007e-05 | 0.0017574 | 6.1697 | 0.00064801
| 50 | 0.056504 | 0.28902 | 0.2721 | 0.00046786 | 0.015045 | 36.1908 | 0.0050983
| 120 | 0.061674 | 0.49677 | 0.48132 | 0.00094086 | 0.030542 | 80.2066 | 0.0055647
| 175 | 0.087467 | 0.82754 | 0.70738 | 0.0017389 | 0.033997 | 154.5445 | 0.007892
| 250 | 0.10821 | 0.48057 | 0.99494 | 0.0028725 | 0.02997 | 255.2919 | 0.0097633
Signal Boards Composite |  | 0.01351 | 0.091349 | 0.096718 | 0.00021415 | 0.0045553 | 16.6983 | 0.001219
Skid Steer Loaders | 25 | 0.01733 | 0.057805 | 0.10752 | 0.00017502 | 0.0045551 | 13.7941 | 0.0015636
| 50 | 0.024499 | 0.20188 | 0.1717 | 0.0003299 | 0.0053359 | 25.5192 | 0.0022106
| 120 | 0.023183 | 0.26759 | 0.17964 | 0.00050162 | 0.0078568 | 42.7618 | 0.0020917
Skid Steer Loaders Composite |  | 0.023602 | 0.21342 | 0.17 | 0.00037476 | 0.0060935 | 30.2774 | 0.0021295
Surfacing Equipment | 50 | 0.028996 | 0.12152 | 0.11027 | 0.00018238 | 0.0070124 | 14.1076 | 0.0026163
| 120 | 0.061728 | 0.40488 | 0.43315 | 0.00074801 | 0.030218 | 63.7666 | 0.0055696
| 175 | 0.059248 | 0.467 | 0.46094 | 0.00096511 | 0.023299 | 85.7744 | 0.0053459
| 250 | 0.069081 | 0.28009 | 0.63426 | 0.0015175 | 0.020787 | 134.869 | 0.006233
| 500 | 0.10613 | 0.48754 | 0.93192 | 0.0021712 | 0.031744 | 221.2078 | 0.0095759
| 750 | 0.16862 | 0.7643 | 1.5081 | 0.0034895 | 0.050655 | 347.048 | 0.015215
Surfacing Equipment Composite |  | 0.087059 | 0.4061 | 0.72894 | 0.0016672 | 0.026406 | 165.9646 | 0.0078552
Sweepers/Scrubbers | 15 | 0.012381 | 0.072894 | 0.087026 | 0.00018577 | 0.0034006 | 11.9382 | 0.0011171
| 25 | 0.02366 | 0.080756 | 0.14952 | 0.00024885 | 0.0055855 | 19.6128 | 0.0021348
| 50 | 0.047378 | 0.29373 | 0.24539 | 0.00040788 | 0.011734 | 31.551 | 0.0042748
| 120 | 0.060026 | 0.49728 | 0.4064 | 0.00088026 | 0.025 | 75.0401 | 0.005416
| 175 | 0.090446 | 0.8041 | 0.55132 | 0.0015639 | 0.029497 | 138.9948 | 0.0081608
| 250 | 0.085032 | 0.32072 | 0.52305 | 0.001823 | 0.017761 | 162.0184 | 0.0076723
Sweepers/Scrubbers Composite |  | 0.063164 | 0.49328 | 0.39188 | 0.00091561 | 0.021703 | 78.5433 | 0.0056992
Tractors/Loaders/Backhoes | 25 | 0.01914 | 0.065318 | 0.12097 | 0.00020127 | 0.0045909 | 15.8633 | 0.0017269
| 50 | 0.044781 | 0.27957 | 0.22568 | 0.00039231 | 0.010301 | 30.3471 | 0.0040406
| 120 | 0.039771 | 0.3413 | 0.26869 | 0.0006068 | 0.015426 | 51.728 | 0.0035885
| 175 | 0.061696 | 0.58429 | 0.37081 | 0.0011408 | 0.018652 | 101.3869 | 0.0055667
| 250 | 0.086133 | 0.34625 | 0.51432 | 0.0019323 | 0.017426 | 171.737 | 0.0077716
| 500 | 0.16943 | 0.67005 | 0.93494 | 0.0038802 | 0.033681 | 344.8534 | 0.015287
| 750 | 0.25448 | 1.0047 | 1.4302 | 0.0058203 | 0.050959 | 517.2802 | 0.022961
Tractors/Loaders/Backhoes Composite |  | 0.047174 | 0.36301 | 0.3019 | 0.00077504 | 0.015978 | 66.7979 | 0.0042564
Trenchers | 15 | 0.0098532 | 0.051684 | 0.061705 | 0.00013172 | 0.0024111 | 8.4646 | 0.00088904
| 25 | 0.039711 | 0.13554 | 0.25094 | 0.00041766 | 0.0093749 | 32.9178 | 0.0035831
| 50 | 0.10641 | 0.35686 | 0.28826 | 0.00042555 | 0.023627 | 32.9178 | 0.0096014
| 120 | 0.090251 | 0.44695 | 0.5551 | 0.00076125 | 0.044175 | 64.8951 | 0.0081432
| 175 | 0.14239 | 0.84126 | 1.0194 | 0.0016191 | 0.056327 | 143.8979 | 0.012848
| 250 | 0.1688 | 0.56375 | 1.4248 | 0.002508 | 0.053295 | 222.9007 | 0.015231
| 500 | 0.21986 | 0.91073 | 1.7915 | 0.0030556 | 0.067977 | 311.3085 | 0.019838
| 750 | 0.41664 | 1.7139 | 3.4627 | 0.0059009 | 0.12978 | 586.8779 | 0.037593
Trenchers Composite |  | 0.099533 | 0.4317 | 0.48382 | 0.00069604 | 0.036394 | 58.7133 | 0.0089807
Welders | 15 | 0.0082096 | 0.038957 | 0.05094 | 9.6592e-05 | 0.0026626 | 6.2074 | 0.00074074
| 25 | 0.015722 | 0.049805 | 0.09144 | 0.0001432 | 0.0044407 | 11.2861 | 0.0014186
| 50 | 0.049041 | 0.22714 | 0.20353 | 0.00033557 | 0.012617 | 25.9581 | 0.0044249
| 120 | 0.035405 | 0.25217 | 0.25524 | 0.00046337 | 0.017604 | 39.5014 | 0.0031945
| 175 | 0.064611 | 0.53977 | 0.49337 | 0.0011048 | 0.025062 | 98.1892 | 0.0058298
| 250 | 0.058235 | 0.23187 | 0.515 | 0.0013397 | 0.015933 | 119.0685 | 0.0052545
| 500 | 0.078569 | 0.31494 | 0.64449 | 0.001645 | 0.021478 | 167.5988 | 0.0070892
Welders Composite |  | 0.034366 | 0.18425 | 0.18324 | 0.00031746 | 0.011653 | 25.6027 | 0.0031008

## 2020
SCAB Fleet Average Emission Factors (Diesel)
#VALUE!
Air Basin | SC
|  | (lb/hr) | (lb/hr) | (lb/hr) | (lb/hr) | (lb/hr) | (lb/hr) | (lb/hr)
Equipment | MaxHP | ROG | CO | NOX | SOX | PM | CO2 | CH4
Aerial Lifts | 15 | 0.010072 | 0.052833 | 0.063076 | 0.00013464 | 0.0024633 | 8.6527 | 0.0009088
| 25 | 0.01377 | 0.045937 | 0.085374 | 0.00013906 | 0.0035118 | 10.9601 | 0.0012424
| 50 | 0.026062 | 0.14361 | 0.14223 | 0.00025354 | 0.0071164 | 19.6128 | 0.0023516
| 120 | 0.025904 | 0.22924 | 0.21664 | 0.0004466 | 0.012728 | 38.0718 | 0.0023373
| 500 | 0.075071 | 0.38044 | 0.69588 | 0.0020893 | 0.021667 | 212.8561 | 0.0067735
| 750 | 0.13732 | 0.68767 | 1.2876 | 0.0038686 | 0.039621 | 384.7561 | 0.012391
Aerial Lifts Composite |  | 0.026128 | 0.16962 | 0.18655 | 0.00039921 | 0.0091786 | 34.7217 | 0.0023575
Air Compressors | 15 | 0.0093338 | 0.04512 | 0.057912 | 0.0001124 | 0.0029141 | 7.2231 | 0.00084218
| 25 | 0.019636 | 0.063016 | 0.11553 | 0.0001833 | 0.0054232 | 14.4462 | 0.0017717
| 50 | 0.039846 | 0.20302 | 0.17249 | 0.00028791 | 0.009938 | 22.2713 | 0.0035953
| 120 | 0.040826 | 0.30581 | 0.28261 | 0.00055075 | 0.018807 | 46.9502 | 0.0036836
| 175 | 0.058738 | 0.49893 | 0.4013 | 0.00099559 | 0.02101 | 88.4831 | 0.0052998
| 250 | 0.066942 | 0.25924 | 0.50673 | 0.0014764 | 0.016262 | 131.2198 | 0.0060401
| 500 | 0.11456 | 0.43949 | 0.797 | 0.0022746 | 0.027638 | 231.7416 | 0.010336
| 750 | 0.17768 | 0.67921 | 1.2615 | 0.0036011 | 0.043231 | 358.1461 | 0.016032
| 1000 | 0.26411 | 0.99592 | 3.2946 | 0.0048902 | 0.080396 | 486.3562 | 0.02383
Air Compressors Composite |  | 0.048262 | 0.30775 | 0.32546 | 0.00071132 | 0.018477 | 63.6073 | 0.0043546
Bore/Drill Rigs | 15 | 0.012043 | 0.06317 | 0.075417 | 0.00016099 | 0.0029469 | 10.3456 | 0.0010866
| 25 | 0.019288 | 0.065834 | 0.12189 | 0.00020287 | 0.004552 | 15.9887 | 0.0017404
| 50 | 0.019599 | 0.22046 | 0.17561 | 0.00040123 | 0.0019544 | 31.0368 | 0.0017684
| 120 | 0.027991 | 0.46622 | 0.23291 | 0.00090468 | 0.0039698 | 77.1218 | 0.0025256
| 175 | 0.040193 | 0.75424 | 0.18622 | 0.0015874 | 0.0050643 | 141.0764 | 0.0036265
| 250 | 0.047412 | 0.34262 | 0.16167 | 0.0021165 | 0.0043813 | 188.1019 | 0.0042779
| 500 | 0.078353 | 0.55121 | 0.26225 | 0.0030556 | 0.0072179 | 311.3087 | 0.0070697
| 750 | 0.15492 | 1.0891 | 0.52019 | 0.0061846 | 0.014276 | 615.0932 | 0.013978
| 1000 | 0.24418 | 1.6437 | 3.9853 | 0.0093336 | 0.053045 | 928.2828 | 0.022032
Bore/Drill Rigs Composite |  | 0.047972 | 0.50084 | 0.34385 | 0.0017458 | 0.0062462 | 164.8622 | 0.0043284
Cement and Mortar Mixers | 15 | 0.0073571 | 0.038591 | 0.046073 | 9.8348e-05 | 0.0017994 | 6.3202 | 0.00066382
| 25 | 0.022343 | 0.074071 | 0.13724 | 0.00022275 | 0.0058044 | 17.5562 | 0.002016
Cement and Mortar Mixers Composite |  | 0.0085947 | 0.041521 | 0.053602 | 0.00010862 | 0.0021302 | 7.2481 | 0.00077548
Concrete/Industrial Saws | 25 | 0.019878 | 0.067848 | 0.12562 | 0.00020907 | 0.0046937 | 16.4777 | 0.0017936
| 50 | 0.042429 | 0.242 | 0.22308 | 0.00039053 | 0.011271 | 30.2092 | 0.0038283
| 120 | 0.052433 | 0.46128 | 0.41276 | 0.00086981 | 0.024916 | 74.1498 | 0.0047309
| 175 | 0.086499 | 0.86621 | 0.65537 | 0.0018025 | 0.032289 | 160.2001 | 0.0078047
Concrete/Industrial Saws Composite |  | 0.048368 | 0.3783 | 0.341 | 0.00069733 | 0.019573 | 58.4636 | 0.0043642
Cranes | 50 | 0.053249 | 0.24226 | 0.18945 | 0.00029975 | 0.012086 | 23.1867 | 0.0048045
| 120 | 0.05423 | 0.34458 | 0.33165 | 0.00058826 | 0.023995 | 50.148 | 0.0048931
| 175 | 0.064791 | 0.47544 | 0.4071 | 0.00090401 | 0.022337 | 80.3446 | 0.005846
| 250 | 0.070449 | 0.24395 | 0.49494 | 0.001262 | 0.01704 | 112.1589 | 0.0063565
| 500 | 0.10875 | 0.38388 | 0.70468 | 0.0017678 | 0.025706 | 180.1013 | 0.0098121
| 750 | 0.18373 | 0.6455 | 1.2225 | 0.003047 | 0.043935 | 303.0446 | 0.016578
| 9999 | 0.67023 | 2.1934 | 7.0436 | 0.0097592 | 0.17974 | 970.6058 | 0.060473
Cranes Composite |  | 0.089809 | 0.39174 | 0.66103 | 0.0013768 | 0.025609 | 128.6305 | 0.0081033
Crawler Tractors | 50 | 0.069935 | 0.27714 | 0.21067 | 0.00032163 | 0.015012 | 24.8796 | 0.0063101
| 120 | 0.083135 | 0.46281 | 0.48961 | 0.00077199 | 0.037105 | 65.8106 | 0.0075011
| 175 | 0.11227 | 0.73018 | 0.71503 | 0.0013636 | 0.039819 | 121.1877 | 0.01013
| 250 | 0.11881 | 0.39661 | 0.86811 | 0.0018693 | 0.03153 | 166.1316 | 0.01072
| 500 | 0.1759 | 0.66655 | 1.217 | 0.0025444 | 0.045509 | 259.2295 | 0.015871
| 750 | 0.31684 | 1.1935 | 2.2429 | 0.0046723 | 0.082783 | 464.6868 | 0.028588
| 1000 | 0.48359 | 1.8458 | 5.2162 | 0.0066171 | 0.14252 | 658.1057 | 0.043633
Crawler Tractors Composite |  | 0.10494 | 0.52596 | 0.67723 | 0.0012581 | 0.037783 | 114.0177 | 0.0094687
Crushing/Proc. Equipment | 50 | 0.073369 | 0.40361 | 0.33675 | 0.00056901 | 0.018055 | 44.0158 | 0.0066199
| 120 | 0.069214 | 0.54464 | 0.47536 | 0.00097529 | 0.030243 | 83.141 | 0.0062451
| 175 | 0.10826 | 0.95189 | 0.70419 | 0.001882 | 0.036762 | 167.2601 | 0.0097685
| 250 | 0.12446 | 0.48437 | 0.86698 | 0.0027514 | 0.028186 | 244.5324 | 0.01123
| 500 | 0.18521 | 0.70916 | 1.1829 | 0.0036675 | 0.041583 | 373.6455 | 0.016711
| 750 | 0.29116 | 1.1167 | 1.9026 | 0.0059206 | 0.065542 | 588.8338 | 0.026271
| 9999 | 0.7584 | 2.6528 | 8.5119 | 0.013149 | 0.20488 | 1307.7594 | 0.068429
Crushing/Proc. Equipment Composite |  | 0.093425 | 0.62466 | 0.59832 | 0.0014564 | 0.030978 | 132.3083 | 0.0084296
Dumpers/Tenders | 25 | 0.0092021 | 0.031394 | 0.058181 | 9.6739e-05 | 0.0022171 | 7.6244 | 0.00083029
Dumpers/Tenders Composite |  | 0.0092021 | 0.031394 | 0.058181 | 9.6739e-05 | 0.0022171 | 7.6244 | 0.00083029
Excavators | 25 | 0.019833 | 0.067693 | 0.12533 | 0.00020859 | 0.004683 | 16.4401 | 0.0017895
| 50 | 0.038412 | 0.24461 | 0.18617 | 0.00032341 | 0.008038 | 25.0175 | 0.0034659
| 120 | 0.058265 | 0.49794 | 0.37171 | 0.00086364 | 0.020551 | 73.6231 | 0.0052571
| 175 | 0.070298 | 0.66373 | 0.38676 | 0.0012627 | 0.0195 | 112.2216 | 0.0063429
| 250 | 0.082779 | 0.32762 | 0.44928 | 0.0017855 | 0.015374 | 158.6827 | 0.007469
| 500 | 0.11983 | 0.45905 | 0.60278 | 0.0022942 | 0.02191 | 233.7354 | 0.010812
| 750 | 0.19868 | 0.76062 | 1.0153 | 0.0038953 | 0.03654 | 387.4146 | 0.017927
Excavators Composite |  | 0.073278 | 0.51241 | 0.40424 | 0.0013154 | 0.018396 | 119.5795 | 0.0066118
Forklifts | 50 | 0.019061 | 0.14002 | 0.10838 | 0.00018967 | 0.0039158 | 14.6719 | 0.0017198
| 120 | 0.02255 | 0.21024 | 0.14427 | 0.00036628 | 0.0073595 | 31.2249 | 0.0020346
| 175 | 0.033587 | 0.33155 | 0.17724 | 0.00063071 | 0.0087343 | 56.0544 | 0.0030305
| 250 | 0.038488 | 0.1554 | 0.18866 | 0.00086775 | 0.0062454 | 77.1218 | 0.0034727
| 500 | 0.054813 | 0.21258 | 0.25281 | 0.0010893 | 0.0087992 | 110.9801 | 0.0049457
Forklifts Composite |  | 0.032026 | 0.21601 | 0.16907 | 0.00060284 | 0.0070373 | 54.3958 | 0.0028897
Generator Sets | 15 | 0.011641 | 0.063763 | 0.08135 | 0.00015884 | 0.0038446 | 10.2077 | 0.0010503
| 25 | 0.022413 | 0.07691 | 0.14101 | 0.00022371 | 0.0064102 | 17.6314 | 0.0020223
| 50 | 0.037934 | 0.21611 | 0.21985 | 0.00039588 | 0.010617 | 30.623 | 0.0034227
| 120 | 0.050602 | 0.46409 | 0.43781 | 0.00091439 | 0.024975 | 77.9494 | 0.0045657
| 175 | 0.067569 | 0.73226 | 0.59903 | 0.0015975 | 0.026607 | 141.9793 | 0.0060967
| 250 | 0.074701 | 0.38439 | 0.76137 | 0.002391 | 0.021778 | 212.505 | 0.0067402
| 500 | 0.11253 | 0.59676 | 1.0874 | 0.0033063 | 0.033321 | 336.8528 | 0.010153
| 750 | 0.18416 | 0.96337 | 1.7962 | 0.0054677 | 0.0544 | 543.79 | 0.016617
| 9999 | 0.45022 | 2.0059 | 6.6947 | 0.010543 | 0.14758 | 1048.6055 | 0.040623
Generator Sets Composite |  | 0.039501 | 0.27316 | 0.32321 | 0.00069799 | 0.014959 | 60.9927 | 0.0035641
Graders | 50 | 0.056301 | 0.27617 | 0.21556 | 0.000356 | 0.012397 | 27.5381 | 0.00508
| 120 | 0.073776 | 0.50896 | 0.45684 | 0.00087938 | 0.031075 | 74.9649 | 0.0066567
| 175 | 0.091787 | 0.7282 | 0.56223 | 0.0013943 | 0.030319 | 123.9215 | 0.0082818
| 250 | 0.099898 | 0.36826 | 0.67008 | 0.0019366 | 0.022973 | 172.1132 | 0.0090137
| 500 | 0.12836 | 0.49664 | 0.79815 | 0.0022525 | 0.028833 | 229.4843 | 0.011582
| 750 | 0.27305 | 1.0508 | 1.7425 | 0.004884 | 0.062077 | 485.7418 | 0.024637
Graders Composite |  | 0.091933 | 0.57655 | 0.58234 | 0.0014961 | 0.028027 | 132.743 | 0.0082949
Off-Highway Tractors | 120 | 0.14553 | 0.67886 | 0.84212 | 0.0010996 | 0.067449 | 93.7374 | 0.013131
| 175 | 0.14548 | 0.80246 | 0.97122 | 0.0014674 | 0.054678 | 130.4173 | 0.013126
| 250 | 0.1147 | 0.36144 | 0.88432 | 0.0014674 | 0.034841 | 130.4173 | 0.010349
| 750 | 0.46827 | 1.8825 | 3.5643 | 0.0057124 | 0.13914 | 568.1303 | 0.042251
| 1000 | 0.7129 | 2.9445 | 7.4279 | 0.0081875 | 0.22138 | 814.293 | 0.064324
Off-Highway Tractors Composite |  | 0.14697 | 0.65174 | 1.0657 | 0.0016713 | 0.04969 | 151.4031 | 0.013261
Off-Highway Trucks | 175 | 0.083716 | 0.75378 | 0.45635 | 0.0014075 | 0.023384 | 125.0877 | 0.0075535
| 250 | 0.092725 | 0.35143 | 0.50424 | 0.0018739 | 0.017307 | 166.5454 | 0.0083664
| 500 | 0.14882 | 0.54461 | 0.74808 | 0.002673 | 0.027323 | 272.3339 | 0.013428
| 750 | 0.24157 | 0.88312 | 1.2347 | 0.0044416 | 0.044624 | 441.7385 | 0.021796
| 1000 | 0.36133 | 1.2913 | 3.892 | 0.0062814 | 0.090308 | 624.724 | 0.032603
Off-Highway Trucks Composite |  | 0.14429 | 0.55136 | 0.8306 | 0.0026586 | 0.028007 | 260.0871 | 0.013019
Other Construction Equipment | 15 | 0.011765 | 0.061715 | 0.07368 | 0.00015728 | 0.0028791 | 10.1073 | 0.0010616
| 25 | 0.015945 | 0.054423 | 0.10076 | 0.0001677 | 0.003763 | 13.2173 | 0.0014387
| 50 | 0.032842 | 0.22669 | 0.19561 | 0.00036184 | 0.0078391 | 27.9896 | 0.0029633
| 120 | 0.050106 | 0.50799 | 0.38346 | 0.00094851 | 0.019883 | 80.8587 | 0.004521
| 175 | 0.052428 | 0.58587 | 0.34144 | 0.0011985 | 0.016421 | 106.5158 | 0.0047305
| 500 | 0.10122 | 0.46763 | 0.60652 | 0.0024954 | 0.021231 | 254.2385 | 0.0091328
Other Construction Equipment Composite |  | 0.056298 | 0.35082 | 0.35193 | 0.0012662 | 0.013897 | 122.4967 | 0.0050797
Other General Industrial Equipmen | 15 | 0.0066325 | 0.03905 | 0.046621 | 9.9519e-05 | 0.0018217 | 6.3955 | 0.00059844
| 25 | 0.018517 | 0.063201 | 0.11701 | 0.00019475 | 0.0043722 | 15.3491 | 0.0016707
| 50 | 0.043085 | 0.22112 | 0.17435 | 0.0002811 | 0.010115 | 21.7446 | 0.0038875
| 120 | 0.060208 | 0.42315 | 0.38103 | 0.00072771 | 0.025635 | 62.036 | 0.0054325
| 175 | 0.072056 | 0.56683 | 0.44393 | 0.0010794 | 0.0237 | 95.932 | 0.0065015
| 250 | 0.0791 | 0.28037 | 0.53178 | 0.0015256 | 0.017286 | 135.5838 | 0.0071371
| 500 | 0.1506 | 0.52172 | 0.92764 | 0.0026051 | 0.032581 | 265.4118 | 0.013588
| 750 | 0.24901 | 0.85989 | 1.5657 | 0.0043984 | 0.054339 | 437.4498 | 0.022468
| 1000 | 0.34672 | 1.1855 | 3.8628 | 0.0056267 | 0.096925 | 559.603 | 0.031284
Other General Industrial Equipmen Composite |  | 0.098296 | 0.45173 | 0.66606 | 0.0016001 | 0.026201 | 152.2399 | 0.0088691
Other Material Handling Equipment | 50 | 0.059476 | 0.30486 | 0.24247 | 0.00039215 | 0.014094 | 30.3346 | 0.0053664
| 120 | 0.058257 | 0.41171 | 0.37201 | 0.00071168 | 0.025045 | 60.6691 | 0.0052564
| 175 | 0.090682 | 0.71756 | 0.5642 | 0.0013736 | 0.030137 | 122.0781 | 0.0081821
| 250 | 0.083602 | 0.29836 | 0.56835 | 0.0016317 | 0.018468 | 145.014 | 0.0075433
| 500 | 0.10741 | 0.37517 | 0.66919 | 0.0018809 | 0.023497 | 191.6256 | 0.0096913
| 9999 | 0.491 | 1.5647 | 5.1082 | 0.0072766 | 0.12796 | 741.347 | 0.044303
Other Material Handling Equipment Composite |  | 0.092438 | 0.44287 | 0.65003 | 0.0015432 | 0.0252 | 141.1941 | 0.0083405
Pavers | 25 | 0.022543 | 0.076832 | 0.14269 | 0.00023676 | 0.0055079 | 18.6597 | 0.002034
| 50 | 0.083443 | 0.30552 | 0.23978 | 0.00036184 | 0.018368 | 27.9896 | 0.0075289
| 120 | 0.091009 | 0.48052 | 0.54712 | 0.00081171 | 0.042791 | 69.1964 | 0.0082116
| 175 | 0.12174 | 0.75993 | 0.81867 | 0.0014434 | 0.045898 | 128.2855 | 0.010984
| 250 | 0.14112 | 0.47126 | 1.1106 | 0.002187 | 0.04074 | 194.372 | 0.012733
| 500 | 0.15945 | 0.63053 | 1.1959 | 0.0022894 | 0.044988 | 233.2463 | 0.014387
Pavers Composite |  | 0.098865 | 0.492 | 0.54497 | 0.00089492 | 0.035466 | 77.9332 | 0.0089204
Paving Equipment | 25 | 0.015234 | 0.051996 | 0.096267 | 0.00016022 | 0.0035952 | 12.6279 | 0.0013745
| 50 | 0.070227 | 0.25772 | 0.20435 | 0.00030931 | 0.015665 | 23.9266 | 0.0063364
| 120 | 0.070792 | 0.37624 | 0.428 | 0.00063931 | 0.033719 | 54.4994 | 0.0063874
| 175 | 0.094427 | 0.59452 | 0.64029 | 0.0011367 | 0.035971 | 101.0232 | 0.00852
| 250 | 0.086362 | 0.28943 | 0.69279 | 0.001376 | 0.024902 | 122.2913 | 0.0077923
Paving Equipment Composite |  | 0.075701 | 0.40845 | 0.48066 | 0.000793 | 0.031543 | 68.9391 | 0.0068304
Plate Compactors | 15 | 0.0050215 | 0.02634 | 0.031447 | 6.7127e-05 | 0.0012288 | 4.3138 | 0.00045308
Plate Compactors Composite |  | 0.0050215 | 0.02634 | 0.031447 | 6.7127e-05 | 0.0012288 | 4.3138 | 0.00045308
Pressure Washers | 15 | 0.0055772 | 0.03055 | 0.038976 | 7.6103e-05 | 0.001842 | 4.8906 | 0.00050322
| 25 | 0.0090863 | 0.03118 | 0.057164 | 9.0693e-05 | 0.0025987 | 7.1479 | 0.00081984
| 50 | 0.012797 | 0.085615 | 0.098641 | 0.00018481 | 0.0040963 | 14.2957 | 0.0011546
| 120 | 0.012818 | 0.13675 | 0.12933 | 0.00028244 | 0.0064811 | 24.077 | 0.0011566
Pressure Washers Composite |  | 0.0085115 | 0.054855 | 0.064976 | 0.0001254 | 0.0029568 | 9.4135 | 0.00076798
Pumps | 15 | 0.0095931 | 0.046373 | 0.05952 | 0.00011552 | 0.002995 | 7.4238 | 0.00086557
| 25 | 0.026488 | 0.085006 | 0.15585 | 0.00024726 | 0.0073157 | 19.4874 | 0.00239
| 50 | 0.046492 | 0.25464 | 0.24973 | 0.00044386 | 0.012597 | 34.3349 | 0.0041949
| 120 | 0.053661 | 0.47128 | 0.44422 | 0.00091439 | 0.026316 | 77.9494 | 0.0048418
| 175 | 0.071176 | 0.73363 | 0.60074 | 0.0015766 | 0.027688 | 140.1234 | 0.0064221
| 250 | 0.075963 | 0.36998 | 0.73375 | 0.0022658 | 0.021525 | 201.3693 | 0.006854
| 500 | 0.12413 | 0.61892 | 1.1297 | 0.0033883 | 0.035545 | 345.2045 | 0.0112
| 750 | 0.2075 | 1.0232 | 1.9114 | 0.0057382 | 0.059443 | 570.7009 | 0.018722
| 9999 | 0.61274 | 2.6255 | 8.7489 | 0.013622 | 0.19609 | 1354.8351 | 0.055286
Pumps Composite |  | 0.037586 | 0.2674 | 0.2854 | 0.00059046 | 0.014674 | 49.6067 | 0.0033913
Rollers | 15 | 0.0073571 | 0.038591 | 0.046073 | 9.8348e-05 | 0.0018003 | 6.3202 | 0.00066382
| 25 | 0.016096 | 0.054939 | 0.10172 | 0.00016929 | 0.0037987 | 13.3427 | 0.0014524
| 50 | 0.054293 | 0.24359 | 0.20388 | 0.0003359 | 0.012771 | 25.9831 | 0.0048988
| 120 | 0.057578 | 0.38733 | 0.3799 | 0.00069197 | 0.02702 | 58.9888 | 0.0051952
| 175 | 0.077411 | 0.61139 | 0.53309 | 0.0012168 | 0.028561 | 108.146 | 0.0069847
| 250 | 0.084183 | 0.32007 | 0.65809 | 0.0017225 | 0.022332 | 153.0898 | 0.0075957
| 500 | 0.11511 | 0.46071 | 0.83538 | 0.0021505 | 0.029931 | 219.1009 | 0.010387
Rollers Composite |  | 0.058415 | 0.38367 | 0.37933 | 0.00076957 | 0.023231 | 67.0402 | 0.0052707
Rough Terrain Forklifts | 50 | 0.052034 | 0.31715 | 0.25561 | 0.0004377 | 0.01224 | 33.8584 | 0.0046949
| 120 | 0.049491 | 0.41423 | 0.33259 | 0.00073257 | 0.019671 | 62.4498 | 0.0044655
| 175 | 0.078752 | 0.72295 | 0.47105 | 0.0014053 | 0.024531 | 124.8997 | 0.0071056
| 250 | 0.088062 | 0.34417 | 0.53776 | 0.0019218 | 0.018221 | 170.7965 | 0.0079457
| 500 | 0.12964 | 0.49361 | 0.72866 | 0.0025183 | 0.026507 | 256.571 | 0.011697
Rough Terrain Forklifts Composite |  | 0.053328 | 0.44644 | 0.34935 | 0.00081606 | 0.020092 | 70.2808 | 0.0048117
Rubber Tired Dozers | 175 | 0.15095 | 0.81239 | 0.99622 | 0.0014568 | 0.056129 | 129.4768 | 0.01362
| 250 | 0.17011 | 0.5279 | 1.2898 | 0.0020645 | 0.051564 | 183.4871 | 0.015349
| 500 | 0.22911 | 0.92764 | 1.6868 | 0.0025998 | 0.067326 | 264.8725 | 0.020672
| 750 | 0.34608 | 1.3934 | 2.5948 | 0.0040097 | 0.10238 | 398.7884 | 0.031226
| 1000 | 0.54383 | 2.25 | 5.5311 | 0.0059513 | 0.16724 | 591.8939 | 0.049069
Rubber Tired Dozers Composite |  | 0.21175 | 0.8006 | 1.5773 | 0.0024515 | 0.063036 | 239.0842 | 0.019106
Rubber Tired Loaders | 25 | 0.020423 | 0.069707 | 0.12906 | 0.0002148 | 0.0048223 | 16.9292 | 0.0018427
| 50 | 0.061454 | 0.30802 | 0.24238 | 0.00040269 | 0.013677 | 31.1497 | 0.0055449
| 120 | 0.056255 | 0.39767 | 0.3529 | 0.00069109 | 0.023692 | 58.9135 | 0.0050758
| 175 | 0.076663 | 0.62153 | 0.4713 | 0.0011962 | 0.025286 | 106.3152 | 0.0069172
| 250 | 0.084809 | 0.31589 | 0.56553 | 0.0016762 | 0.019417 | 148.9767 | 0.0076522
| 500 | 0.13023 | 0.50158 | 0.80319 | 0.0023263 | 0.029114 | 237.0084 | 0.011751
| 750 | 0.26799 | 1.0271 | 1.6958 | 0.0048819 | 0.060614 | 485.5284 | 0.024181
| 1000 | 0.3484 | 1.3166 | 4.004 | 0.0059713 | 0.098299 | 593.8753 | 0.031436
Rubber Tired Loaders Composite |  | 0.075299 | 0.44063 | 0.47469 | 0.0012006 | 0.023489 | 108.6109 | 0.0067941
Scrapers | 120 | 0.12178 | 0.66122 | 0.71698 | 0.0011015 | 0.05512 | 93.9004 | 0.010988
| 175 | 0.13999 | 0.89206 | 0.90198 | 0.0016661 | 0.050455 | 148.0738 | 0.012631
| 250 | 0.15222 | 0.50442 | 1.1344 | 0.0023569 | 0.041223 | 209.4702 | 0.013734
| 500 | 0.22115 | 0.84546 | 1.5615 | 0.0031549 | 0.058413 | 321.4285 | 0.019954
| 750 | 0.38391 | 1.4588 | 2.7734 | 0.0055832 | 0.10239 | 555.2769 | 0.034639
Scrapers Composite |  | 0.19139 | 0.79383 | 1.3434 | 0.0026871 | 0.054065 | 262.4852 | 0.017268
Signal Boards | 15 | 0.0071819 | 0.037672 | 0.044976 | 9.6007e-05 | 0.0017574 | 6.1697 | 0.00064801
| 50 | 0.050227 | 0.28327 | 0.26315 | 0.00046786 | 0.01312 | 36.1908 | 0.0045319
| 120 | 0.055758 | 0.49456 | 0.44239 | 0.00094087 | 0.026406 | 80.2066 | 0.005031
| 175 | 0.081112 | 0.82758 | 0.62794 | 0.0017389 | 0.030158 | 154.5445 | 0.0073186
| 250 | 0.10221 | 0.47648 | 0.87367 | 0.0028725 | 0.026598 | 255.2919 | 0.0092226
Signal Boards Composite |  | 0.012932 | 0.091188 | 0.091225 | 0.00021415 | 0.0041837 | 16.6983 | 0.0011668
Skid Steer Loaders | 25 | 0.017117 | 0.057467 | 0.10698 | 0.00017502 | 0.004351 | 13.7941 | 0.0015444
| 50 | 0.022997 | 0.20061 | 0.16549 | 0.0003299 | 0.0043199 | 25.5192 | 0.002075
| 120 | 0.021771 | 0.26727 | 0.16471 | 0.00050162 | 0.0064177 | 42.7618 | 0.0019644
Skid Steer Loaders Composite |  | 0.022214 | 0.21252 | 0.16136 | 0.00037476 | 0.0049954 | 30.277 | 0.0020043
Surfacing Equipment | 50 | 0.026495 | 0.11912 | 0.10688 | 0.00018238 | 0.0063299 | 14.1076 | 0.0023906
| 120 | 0.056959 | 0.40277 | 0.40352 | 0.00074801 | 0.027143 | 63.7665 | 0.0051394
| 175 | 0.055025 | 0.46635 | 0.41675 | 0.00096511 | 0.021022 | 85.7745 | 0.0049648
| 250 | 0.065239 | 0.27542 | 0.57193 | 0.0015175 | 0.018817 | 134.8691 | 0.0058864
| 500 | 0.10078 | 0.47283 | 0.83997 | 0.0021712 | 0.028791 | 221.2078 | 0.0090934
| 750 | 0.15993 | 0.74133 | 1.3593 | 0.0034895 | 0.045941 | 347.0479 | 0.01443
Surfacing Equipment Composite |  | 0.082285 | 0.39529 | 0.65935 | 0.0016672 | 0.023925 | 165.9635 | 0.0074244
Sweepers/Scrubbers | 15 | 0.012381 | 0.072894 | 0.087026 | 0.00018577 | 0.0034006 | 11.9382 | 0.0011171
| 25 | 0.02366 | 0.080756 | 0.14952 | 0.00024885 | 0.0055867 | 19.6128 | 0.0021348
| 50 | 0.042966 | 0.28983 | 0.2365 | 0.00040788 | 0.009783 | 31.551 | 0.0038768
| 120 | 0.055511 | 0.49592 | 0.36937 | 0.00088026 | 0.021012 | 75.0401 | 0.0050087
| 175 | 0.084484 | 0.80431 | 0.48689 | 0.0015639 | 0.025321 | 138.9948 | 0.0076228
| 250 | 0.080275 | 0.31976 | 0.45298 | 0.001823 | 0.015167 | 162.0184 | 0.0072431
Sweepers/Scrubbers Composite |  | 0.058431 | 0.49158 | 0.35632 | 0.00091561 | 0.01835 | 78.5433 | 0.0052721
Tractors/Loaders/Backhoes | 25 | 0.019137 | 0.065318 | 0.12093 | 0.00020127 | 0.0045521 | 15.8633 | 0.0017267
| 50 | 0.040745 | 0.27604 | 0.21785 | 0.00039231 | 0.0087163 | 30.3471 | 0.0036763
| 120 | 0.036598 | 0.34023 | 0.24664 | 0.0006068 | 0.012883 | 51.728 | 0.0033022
| 175 | 0.057136 | 0.58414 | 0.322 | 0.0011408 | 0.01587 | 101.3869 | 0.0051553
| 250 | 0.081273 | 0.34448 | 0.44275 | 0.0019323 | 0.015101 | 171.737 | 0.0073331
| 500 | 0.16056 | 0.6642 | 0.81325 | 0.0038802 | 0.029359 | 344.8534 | 0.014487
| 750 | 0.24086 | 0.99592 | 1.2387 | 0.0058203 | 0.044297 | 517.2802 | 0.021733
Tractors/Loaders/Backhoes Composite |  | 0.043636 | 0.36165 | 0.27442 | 0.00077505 | 0.013433 | 66.7988 | 0.0039372
Trenchers | 15 | 0.0098532 | 0.051684 | 0.061705 | 0.00013172 | 0.0024111 | 8.4646 | 0.00088904
| 25 | 0.039711 | 0.13554 | 0.25094 | 0.00041766 | 0.0093766 | 32.9178 | 0.0035831
| 50 | 0.099038 | 0.34946 | 0.28038 | 0.00042555 | 0.021843 | 32.9178 | 0.008936
| 120 | 0.084917 | 0.44433 | 0.52229 | 0.00076125 | 0.040759 | 64.8951 | 0.007662
| 175 | 0.13461 | 0.83928 | 0.94121 | 0.0016191 | 0.052114 | 143.8979 | 0.012145
| 250 | 0.15996 | 0.54722 | 1.312 | 0.002508 | 0.04873 | 222.9007 | 0.014433
| 500 | 0.20918 | 0.87099 | 1.6487 | 0.0030556 | 0.062325 | 311.3086 | 0.018874
| 750 | 0.3964 | 1.6395 | 3.1894 | 0.0059009 | 0.11906 | 586.8778 | 0.035767
Trenchers Composite |  | 0.093318 | 0.42699 | 0.45752 | 0.00069603 | 0.033608 | 58.713 | 0.0084199
Welders | 15 | 0.0080213 | 0.038775 | 0.049768 | 9.6592e-05 | 0.0025043 | 6.2074 | 0.00072375
| 25 | 0.015341 | 0.049231 | 0.09026 | 0.0001432 | 0.0042369 | 11.2861 | 0.0013842
| 50 | 0.043522 | 0.22194 | 0.19681 | 0.00033557 | 0.011041 | 25.9581 | 0.0039269
| 120 | 0.03206 | 0.25084 | 0.2344 | 0.00046337 | 0.015257 | 39.5014 | 0.0028927
| 175 | 0.060023 | 0.53962 | 0.43934 | 0.0011048 | 0.022285 | 98.1892 | 0.0054158
| 250 | 0.05508 | 0.22944 | 0.45363 | 0.0013397 | 0.014167 | 119.0685 | 0.0049698
| 500 | 0.074803 | 0.31174 | 0.56899 | 0.001645 | 0.019175 | 167.5988 | 0.0067493
Welders Composite |  | 0.031 | 0.18163 | 0.1735 | 0.00031746 | 0.010224 | 25.6027 | 0.0027971

## 2021
SCAB Fleet Average Emission Factors (Diesel)
#VALUE!
Air Basin | SC
|  | (lb/hr) | (lb/hr) | (lb/hr) | (lb/hr) | (lb/hr) | (lb/hr) | (lb/hr)
Equipment | MaxHP | ROG | CO | NOX | SOX | PM | CO2 | CH4
Aerial Lifts | 15 | 0.010072 | 0.052833 | 0.063076 | 0.00013464 | 0.0024644 | 8.6527 | 0.0009088
| 25 | 0.013567 | 0.045612 | 0.084887 | 0.00013906 | 0.0034052 | 10.9601 | 0.0012242
| 50 | 0.023261 | 0.1405 | 0.13692 | 0.00025354 | 0.0061122 | 19.6127 | 0.0020988
| 120 | 0.02338 | 0.22803 | 0.19779 | 0.0004466 | 0.010971 | 38.0718 | 0.0021095
| 500 | 0.070272 | 0.37688 | 0.6021 | 0.0020893 | 0.018916 | 212.8561 | 0.0063405
| 750 | 0.12828 | 0.68125 | 1.1121 | 0.0038686 | 0.034594 | 384.7561 | 0.011575
Aerial Lifts Composite |  | 0.023809 | 0.1677 | 0.1726 | 0.00039921 | 0.0079828 | 34.7217 | 0.0021482
Air Compressors | 15 | 0.0091554 | 0.044925 | 0.056897 | 0.0001124 | 0.0027442 | 7.2231 | 0.00082608
| 25 | 0.019212 | 0.062339 | 0.11449 | 0.0001833 | 0.0051615 | 14.4462 | 0.0017335
| 50 | 0.035492 | 0.19786 | 0.16591 | 0.00028791 | 0.00847 | 22.2713 | 0.0032024
| 120 | 0.037115 | 0.30374 | 0.25705 | 0.00055075 | 0.016042 | 46.9502 | 0.0033489
| 175 | 0.054109 | 0.49755 | 0.3498 | 0.00099559 | 0.018275 | 88.4831 | 0.0048822
| 250 | 0.062585 | 0.2564 | 0.4359 | 0.0014764 | 0.014111 | 131.2198 | 0.005647
| 500 | 0.10754 | 0.43501 | 0.68813 | 0.0022746 | 0.024046 | 231.7414 | 0.0097035
| 750 | 0.16674 | 0.67229 | 1.0871 | 0.0036011 | 0.037602 | 358.1461 | 0.015045
| 1000 | 0.2459 | 0.97511 | 3.0739 | 0.0048902 | 0.071694 | 486.3564 | 0.022187
Air Compressors Composite |  | 0.044178 | 0.30513 | 0.29276 | 0.00071132 | 0.015826 | 63.6073 | 0.0039861
Bore/Drill Rigs | 15 | 0.012043 | 0.06317 | 0.075417 | 0.00016099 | 0.0029469 | 10.3456 | 0.0010866
| 25 | 0.019288 | 0.065834 | 0.12189 | 0.00020287 | 0.0045538 | 15.9887 | 0.0017404
| 50 | 0.019338 | 0.22017 | 0.17101 | 0.00040123 | 0.0014516 | 31.0368 | 0.0017449
| 120 | 0.026922 | 0.46607 | 0.21912 | 0.00090468 | 0.0029544 | 77.1218 | 0.0024291
| 175 | 0.037344 | 0.75415 | 0.14726 | 0.0015874 | 0.0038638 | 141.0764 | 0.0033695
| 250 | 0.045556 | 0.34258 | 0.13639 | 0.0021165 | 0.0041072 | 188.1019 | 0.0041105
| 500 | 0.07534 | 0.55116 | 0.22229 | 0.0030556 | 0.0067821 | 311.3086 | 0.0067978
| 750 | 0.14881 | 1.0889 | 0.43985 | 0.0061846 | 0.013398 | 615.0931 | 0.013427
| 1000 | 0.23287 | 1.6434 | 3.9539 | 0.0093336 | 0.047233 | 928.2828 | 0.021012
Bore/Drill Rigs Composite |  | 0.046037 | 0.50075 | 0.32193 | 0.0017461 | 0.0053361 | 164.8894 | 0.0041538
Cement and Mortar Mixers | 15 | 0.0073571 | 0.038591 | 0.046073 | 9.8348e-05 | 0.0017986 | 6.3202 | 0.00066382
| 25 | 0.022026 | 0.073555 | 0.13653 | 0.00022275 | 0.0055669 | 17.5562 | 0.0019873
Cement and Mortar Mixers Composite |  | 0.0085685 | 0.041478 | 0.053543 | 0.00010862 | 0.0021098 | 7.2481 | 0.00077312
Concrete/Industrial Saws | 25 | 0.019878 | 0.067848 | 0.12562 | 0.00020907 | 0.0046937 | 16.4777 | 0.0017936
| 50 | 0.038378 | 0.2382 | 0.21602 | 0.00039053 | 0.0097947 | 30.2092 | 0.0034628
| 120 | 0.048269 | 0.45979 | 0.38016 | 0.00086981 | 0.021682 | 74.1497 | 0.0043553
| 175 | 0.08077 | 0.86622 | 0.57935 | 0.0018025 | 0.028623 | 160.2001 | 0.0072877
Concrete/Industrial Saws Composite |  | 0.044379 | 0.3761 | 0.31761 | 0.00069733 | 0.017063 | 58.4636 | 0.0040043
Cranes | 50 | 0.048267 | 0.23775 | 0.18369 | 0.00029975 | 0.010681 | 23.1867 | 0.004355
| 120 | 0.049852 | 0.34283 | 0.30717 | 0.00058826 | 0.020956 | 50.148 | 0.0044981
| 175 | 0.060077 | 0.47505 | 0.36408 | 0.00090401 | 0.019705 | 80.3446 | 0.0054207
| 250 | 0.066666 | 0.24066 | 0.44041 | 0.001262 | 0.015211 | 112.1589 | 0.0060152
| 500 | 0.10348 | 0.37467 | 0.63033 | 0.0017678 | 0.023085 | 180.1013 | 0.0093364
| 750 | 0.17461 | 0.63006 | 1.0891 | 0.003047 | 0.039343 | 303.0446 | 0.015754
| 9999 | 0.63753 | 2.1272 | 6.6964 | 0.0097592 | 0.16454 | 970.6057 | 0.057523
Cranes Composite |  | 0.084592 | 0.38651 | 0.60334 | 0.0013768 | 0.022851 | 128.6316 | 0.0076326
Crawler Tractors | 50 | 0.064898 | 0.27218 | 0.20458 | 0.00032163 | 0.013618 | 24.8796 | 0.0058556
| 120 | 0.077966 | 0.46062 | 0.45851 | 0.00077199 | 0.03364 | 65.8106 | 0.0070347
| 175 | 0.10541 | 0.7292 | 0.65244 | 0.0013636 | 0.03619 | 121.1878 | 0.0095114
| 250 | 0.11233 | 0.38807 | 0.78987 | 0.0018693 | 0.028497 | 166.1315 | 0.010135
| 500 | 0.1669 | 0.64522 | 1.1075 | 0.0025444 | 0.041235 | 259.2295 | 0.015059
| 750 | 0.30064 | 1.1555 | 2.0421 | 0.0046723 | 0.075044 | 464.6868 | 0.027126
| 1000 | 0.45843 | 1.7742 | 4.9834 | 0.0066171 | 0.13172 | 658.1058 | 0.041364
Crawler Tractors Composite |  | 0.098804 | 0.52079 | 0.62393 | 0.0012581 | 0.034257 | 114.0174 | 0.0089149
Crushing/Proc. Equipment | 50 | 0.066768 | 0.39782 | 0.32618 | 0.00056901 | 0.015584 | 44.0158 | 0.0060243
| 120 | 0.064132 | 0.54304 | 0.4374 | 0.00097529 | 0.026108 | 83.141 | 0.0057866
| 175 | 0.10146 | 0.95224 | 0.6223 | 0.001882 | 0.032359 | 167.2601 | 0.009155
| 250 | 0.11818 | 0.48151 | 0.75563 | 0.0027514 | 0.024753 | 244.5325 | 0.010663
| 500 | 0.1765 | 0.705 | 1.0353 | 0.0036675 | 0.036609 | 373.6456 | 0.015926
| 750 | 0.27794 | 1.1108 | 1.6653 | 0.0059206 | 0.057776 | 588.8341 | 0.025078
| 9999 | 0.72409 | 2.6136 | 8.0264 | 0.013149 | 0.18543 | 1307.7594 | 0.065333
Crushing/Proc. Equipment Composite |  | 0.087246 | 0.62237 | 0.54122 | 0.0014564 | 0.026972 | 132.3082 | 0.0078721
Dumpers/Tenders | 25 | 0.009199 | 0.031394 | 0.058138 | 9.6739e-05 | 0.0021977 | 7.6244 | 0.00083001
Dumpers/Tenders Composite |  | 0.009199 | 0.031394 | 0.058138 | 9.6739e-05 | 0.0021977 | 7.6244 | 0.00083001
Excavators | 25 | 0.019833 | 0.067693 | 0.12533 | 0.00020859 | 0.004683 | 16.4401 | 0.0017895
| 50 | 0.035609 | 0.24206 | 0.18019 | 0.00032341 | 0.0068261 | 25.0176 | 0.003213
| 120 | 0.054292 | 0.49672 | 0.34294 | 0.00086364 | 0.017397 | 73.6231 | 0.0048987
| 175 | 0.065517 | 0.66367 | 0.3377 | 0.0012627 | 0.016833 | 112.2216 | 0.0059115
| 250 | 0.078312 | 0.32581 | 0.38908 | 0.0017855 | 0.013378 | 158.6828 | 0.007066
| 500 | 0.11368 | 0.45614 | 0.52542 | 0.0022942 | 0.019129 | 233.7354 | 0.010257
| 750 | 0.18852 | 0.75589 | 0.88405 | 0.0038953 | 0.031899 | 387.4147 | 0.01701
Excavators Composite |  | 0.068721 | 0.51126 | 0.35768 | 0.0013154 | 0.015843 | 119.5794 | 0.0062006
Forklifts | 50 | 0.017544 | 0.13763 | 0.10336 | 0.00018967 | 0.0031803 | 14.6719 | 0.001583
| 120 | 0.020721 | 0.20905 | 0.13213 | 0.00036628 | 0.005851 | 31.2249 | 0.0018696
| 175 | 0.030463 | 0.33032 | 0.15025 | 0.00063071 | 0.0069232 | 56.0544 | 0.0027486
| 250 | 0.035444 | 0.15482 | 0.15543 | 0.00086775 | 0.0049663 | 77.1218 | 0.0031981
| 500 | 0.050599 | 0.21196 | 0.20907 | 0.0010893 | 0.0070074 | 110.9801 | 0.0045655
Forklifts Composite |  | 0.029378 | 0.21483 | 0.14589 | 0.00060284 | 0.0056018 | 54.3958 | 0.0026507
Generator Sets | 15 | 0.011423 | 0.063488 | 0.079995 | 0.00015884 | 0.0036487 | 10.2077 | 0.0010307
| 25 | 0.022145 | 0.076084 | 0.13973 | 0.00022371 | 0.0061244 | 17.6314 | 0.0019981
| 50 | 0.033786 | 0.21153 | 0.2116 | 0.00039588 | 0.0091011 | 30.623 | 0.0030484
| 120 | 0.045554 | 0.4617 | 0.39964 | 0.00091439 | 0.021493 | 77.9494 | 0.0041103
| 175 | 0.06174 | 0.73131 | 0.52332 | 0.0015975 | 0.023257 | 141.9793 | 0.0055707
| 250 | 0.069361 | 0.38066 | 0.65679 | 0.002391 | 0.018966 | 212.5049 | 0.0062584
| 500 | 0.10516 | 0.59128 | 0.9401 | 0.0033063 | 0.029071 | 336.8528 | 0.0094882
| 750 | 0.17171 | 0.95452 | 1.5502 | 0.0054677 | 0.047467 | 543.7901 | 0.015493
| 9999 | 0.41203 | 1.9665 | 6.2664 | 0.010543 | 0.13164 | 1048.6055 | 0.037177
Generator Sets Composite |  | 0.03628 | 0.27078 | 0.29776 | 0.00069799 | 0.013094 | 60.9927 | 0.0032735
Graders | 50 | 0.051565 | 0.27183 | 0.20889 | 0.000356 | 0.010909 | 27.5381 | 0.0046526
| 120 | 0.068407 | 0.50691 | 0.42412 | 0.00087938 | 0.027182 | 74.9649 | 0.0061723
| 175 | 0.085375 | 0.72768 | 0.50154 | 0.0013943 | 0.026696 | 123.9215 | 0.0077032
| 250 | 0.094715 | 0.36466 | 0.5955 | 0.0019366 | 0.020513 | 172.1132 | 0.008546
| 500 | 0.1222 | 0.48749 | 0.71123 | 0.0022525 | 0.025804 | 229.4843 | 0.011025
| 750 | 0.25977 | 1.0314 | 1.5507 | 0.004884 | 0.055502 | 485.7418 | 0.023439
Graders Composite |  | 0.086078 | 0.57472 | 0.5213 | 0.0014961 | 0.024746 | 132.743 | 0.0077667
Off-Highway Tractors | 120 | 0.13778 | 0.67485 | 0.79585 | 0.0010996 | 0.062583 | 93.7374 | 0.012432
| 175 | 0.13792 | 0.80002 | 0.90267 | 0.0014674 | 0.050741 | 130.4173 | 0.012444
| 250 | 0.10875 | 0.35069 | 0.81984 | 0.0014674 | 0.032006 | 130.4173 | 0.0098122
| 750 | 0.44543 | 1.7945 | 3.3054 | 0.0057124 | 0.12819 | 568.1304 | 0.04019
| 1000 | 0.6794 | 2.8019 | 7.1274 | 0.0081875 | 0.20704 | 814.293 | 0.061301
Off-Highway Tractors Composite |  | 0.13941 | 0.64131 | 0.99022 | 0.0016713 | 0.045929 | 151.3994 | 0.012579
Off-Highway Trucks | 175 | 0.078178 | 0.75372 | 0.39999 | 0.0014075 | 0.02029 | 125.0877 | 0.0070538
| 250 | 0.087903 | 0.34925 | 0.43834 | 0.0018739 | 0.015125 | 166.5454 | 0.0079313
| 500 | 0.1415 | 0.54071 | 0.65433 | 0.002673 | 0.023965 | 272.3339 | 0.012768
| 750 | 0.22973 | 0.87692 | 1.0788 | 0.0044416 | 0.039135 | 441.7384 | 0.020728
| 1000 | 0.34209 | 1.2771 | 3.7016 | 0.0062814 | 0.081387 | 624.7238 | 0.030866
Off-Highway Trucks Composite |  | 0.13698 | 0.54756 | 0.73823 | 0.0026586 | 0.024629 | 260.0832 | 0.012359
Other Construction Equipment | 15 | 0.011765 | 0.061715 | 0.07368 | 0.00015728 | 0.0028791 | 10.1073 | 0.0010616
| 25 | 0.015945 | 0.054423 | 0.10076 | 0.0001677 | 0.0037645 | 13.2173 | 0.0014387
| 50 | 0.030323 | 0.22433 | 0.18932 | 0.00036184 | 0.0066565 | 27.9896 | 0.002736
| 120 | 0.046762 | 0.5069 | 0.35372 | 0.00094851 | 0.016939 | 80.8587 | 0.0042193
| 175 | 0.049062 | 0.58582 | 0.29724 | 0.0011985 | 0.014239 | 106.5158 | 0.0044268
| 500 | 0.096106 | 0.46535 | 0.5253 | 0.0024954 | 0.018451 | 254.2386 | 0.0086715
Other Construction Equipment Composite |  | 0.053382 | 0.34971 | 0.31198 | 0.0012662 | 0.012143 | 122.498 | 0.0048166
Other General Industrial Equipmen | 15 | 0.0066325 | 0.03905 | 0.046621 | 9.9519e-05 | 0.0018217 | 6.3955 | 0.00059844
| 25 | 0.018517 | 0.063201 | 0.11701 | 0.00019475 | 0.0043722 | 15.3491 | 0.0016707
| 50 | 0.038821 | 0.21613 | 0.16762 | 0.0002811 | 0.008589 | 21.7446 | 0.0035028
| 120 | 0.055084 | 0.42048 | 0.34674 | 0.00072771 | 0.021822 | 62.036 | 0.0049701
| 175 | 0.066447 | 0.56542 | 0.38711 | 0.0010794 | 0.020494 | 95.932 | 0.0059954
| 250 | 0.07386 | 0.27749 | 0.45737 | 0.0015255 | 0.01493 | 135.5838 | 0.0066643
| 500 | 0.14112 | 0.51665 | 0.80059 | 0.0026051 | 0.028208 | 265.4117 | 0.012733
| 750 | 0.23326 | 0.85155 | 1.3488 | 0.0043984 | 0.047037 | 437.4497 | 0.021047
| 1000 | 0.32311 | 1.1617 | 3.6053 | 0.0056267 | 0.086293 | 559.603 | 0.029154
Other General Industrial Equipmen Composite |  | 0.0915 | 0.44794 | 0.58869 | 0.0016001 | 0.022692 | 152.2399 | 0.0082559
Other Material Handling Equipment | 50 | 0.053538 | 0.29796 | 0.2331 | 0.00039215 | 0.011969 | 30.3345 | 0.0048306
| 120 | 0.053288 | 0.40913 | 0.33856 | 0.00071168 | 0.021318 | 60.6691 | 0.0048081
| 175 | 0.083676 | 0.71582 | 0.49214 | 0.0013736 | 0.026057 | 122.0781 | 0.00755
| 250 | 0.078115 | 0.29529 | 0.48894 | 0.0016317 | 0.015948 | 145.014 | 0.0070482
| 500 | 0.10072 | 0.37154 | 0.57769 | 0.0018809 | 0.02034 | 191.6256 | 0.0090881
| 9999 | 0.46057 | 1.5333 | 4.7673 | 0.0072766 | 0.11395 | 741.3471 | 0.041556
Other Material Handling Equipment Composite |  | 0.085967 | 0.43924 | 0.57476 | 0.0015432 | 0.021801 | 141.1941 | 0.0077566
Pavers | 25 | 0.022527 | 0.076832 | 0.14248 | 0.00023676 | 0.0054521 | 18.6597 | 0.0020326
| 50 | 0.07741 | 0.29956 | 0.2332 | 0.00036184 | 0.016827 | 27.9896 | 0.0069845
| 120 | 0.08547 | 0.47799 | 0.5137 | 0.00081171 | 0.03914 | 69.1964 | 0.0077118
| 175 | 0.11478 | 0.75857 | 0.75204 | 0.0014434 | 0.042108 | 128.2855 | 0.010356
| 250 | 0.13382 | 0.4598 | 1.0174 | 0.002187 | 0.037083 | 194.372 | 0.012074
| 500 | 0.15177 | 0.60689 | 1.0951 | 0.0022894 | 0.041049 | 233.2463 | 0.013694
Pavers Composite |  | 0.09275 | 0.48778 | 0.50887 | 0.00089492 | 0.032473 | 77.9331 | 0.0083687
Paving Equipment | 25 | 0.015234 | 0.051996 | 0.096267 | 0.00016022 | 0.0035966 | 12.6279 | 0.0013745
| 50 | 0.064814 | 0.25241 | 0.19868 | 0.00030931 | 0.014314 | 23.9266 | 0.0058481
| 120 | 0.066234 | 0.37414 | 0.40104 | 0.00063931 | 0.030727 | 54.4994 | 0.0059762
| 175 | 0.088805 | 0.5934 | 0.58671 | 0.0011367 | 0.032898 | 101.0232 | 0.0080127
| 250 | 0.081972 | 0.28272 | 0.63306 | 0.001376 | 0.022668 | 122.2913 | 0.0073962
Paving Equipment Composite |  | 0.071049 | 0.40623 | 0.44618 | 0.00079299 | 0.02879 | 68.9385 | 0.0064106
Plate Compactors | 15 | 0.0050215 | 0.02634 | 0.031447 | 6.7127e-05 | 0.0012288 | 4.3138 | 0.00045308
Plate Compactors Composite |  | 0.0050215 | 0.02634 | 0.031447 | 6.7127e-05 | 0.0012288 | 4.3138 | 0.00045308
Pressure Washers | 15 | 0.0054731 | 0.030418 | 0.038327 | 7.6103e-05 | 0.0017481 | 4.8907 | 0.00049383
| 25 | 0.0089778 | 0.030845 | 0.056647 | 9.0693e-05 | 0.0024829 | 7.1479 | 0.00081006
| 50 | 0.011309 | 0.084072 | 0.094947 | 0.00018481 | 0.0034942 | 14.2957 | 0.0010204
| 120 | 0.011418 | 0.13615 | 0.11817 | 0.00028244 | 0.0055609 | 24.077 | 0.0010302
Pressure Washers Composite |  | 0.0079368 | 0.054305 | 0.062534 | 0.0001254 | 0.0026522 | 9.4135 | 0.00071613
Pumps | 15 | 0.0094097 | 0.046173 | 0.058477 | 0.00011552 | 0.0028205 | 7.4238 | 0.00084903
| 25 | 0.025916 | 0.084092 | 0.15444 | 0.00024726 | 0.0069626 | 19.4874 | 0.0023384
| 50 | 0.041482 | 0.24903 | 0.24035 | 0.00044386 | 0.010813 | 34.3349 | 0.0037428
| 120 | 0.048442 | 0.46874 | 0.40536 | 0.00091439 | 0.022665 | 77.9494 | 0.0043709
| 175 | 0.065193 | 0.73251 | 0.5249 | 0.0015766 | 0.024226 | 140.1234 | 0.0058823
| 250 | 0.070667 | 0.36625 | 0.63308 | 0.0022658 | 0.018747 | 201.3693 | 0.0063762
| 500 | 0.1162 | 0.61305 | 0.97685 | 0.0033883 | 0.031021 | 345.2046 | 0.010484
| 750 | 0.19386 | 1.0135 | 1.65 | 0.0057382 | 0.051881 | 570.7011 | 0.017492
| 9999 | 0.56352 | 2.5731 | 8.1862 | 0.013622 | 0.17506 | 1354.8352 | 0.050846
Pumps Composite |  | 0.034402 | 0.26519 | 0.26369 | 0.00059046 | 0.012808 | 49.6066 | 0.003104
Rollers | 15 | 0.0073571 | 0.038591 | 0.046073 | 9.8348e-05 | 0.0018003 | 6.3202 | 0.00066382
| 25 | 0.016096 | 0.054939 | 0.10172 | 0.00016929 | 0.0038002 | 13.3427 | 0.0014524
| 50 | 0.049063 | 0.23886 | 0.19789 | 0.0003359 | 0.011365 | 25.9831 | 0.0044269
| 120 | 0.052883 | 0.38536 | 0.35242 | 0.00069197 | 0.023754 | 58.9887 | 0.0047716
| 175 | 0.071866 | 0.61079 | 0.47749 | 0.0012168 | 0.025375 | 108.1461 | 0.0064844
| 250 | 0.079973 | 0.31582 | 0.58695 | 0.0017225 | 0.02007 | 153.0898 | 0.0072158
| 500 | 0.11001 | 0.449 | 0.74813 | 0.0021505 | 0.027031 | 219.101 | 0.0099259
Rollers Composite |  | 0.053992 | 0.38165 | 0.34831 | 0.00076955 | 0.020552 | 67.0383 | 0.0048716
Rough Terrain Forklifts | 50 | 0.047904 | 0.31326 | 0.24725 | 0.0004377 | 0.010454 | 33.8583 | 0.0043223
| 120 | 0.046101 | 0.4131 | 0.30621 | 0.00073257 | 0.016839 | 62.4498 | 0.0041596
| 175 | 0.073642 | 0.72286 | 0.41322 | 0.0014053 | 0.021318 | 124.8997 | 0.0066446
| 250 | 0.083184 | 0.34192 | 0.4658 | 0.0019218 | 0.015838 | 170.7965 | 0.0075055
| 500 | 0.12282 | 0.49044 | 0.63429 | 0.0025183 | 0.023098 | 256.571 | 0.011082
Rough Terrain Forklifts Composite |  | 0.049712 | 0.44536 | 0.31927 | 0.00081607 | 0.017238 | 70.2808 | 0.0044854
Rubber Tired Dozers | 175 | 0.14322 | 0.80968 | 0.9278 | 0.0014568 | 0.052226 | 129.4768 | 0.012922
| 250 | 0.16155 | 0.51205 | 1.1988 | 0.0020645 | 0.047507 | 183.4871 | 0.014576
| 500 | 0.21823 | 0.88295 | 1.567 | 0.0025998 | 0.062168 | 264.8725 | 0.01969
| 750 | 0.3297 | 1.3266 | 2.4124 | 0.0040097 | 0.094589 | 398.7885 | 0.029748
| 1000 | 0.51862 | 2.1395 | 5.3122 | 0.0059513 | 0.15659 | 591.8939 | 0.046794
Rubber Tired Dozers Composite |  | 0.20151 | 0.76613 | 1.4661 | 0.0024515 | 0.058181 | 239.0829 | 0.018182
Rubber Tired Loaders | 25 | 0.020423 | 0.069707 | 0.12906 | 0.0002148 | 0.0048223 | 16.9292 | 0.0018427
| 50 | 0.056123 | 0.3032 | 0.2349 | 0.00040269 | 0.011998 | 31.1497 | 0.0050639
| 120 | 0.052003 | 0.39602 | 0.32705 | 0.00069109 | 0.020601 | 58.9135 | 0.0046921
| 175 | 0.071201 | 0.62106 | 0.41917 | 0.0011962 | 0.022155 | 106.3152 | 0.0064244
| 250 | 0.080386 | 0.31288 | 0.50076 | 0.0016762 | 0.017288 | 148.9767 | 0.0072531
| 500 | 0.12399 | 0.49203 | 0.71429 | 0.0023263 | 0.02601 | 237.0084 | 0.011188
| 750 | 0.25488 | 1.0075 | 1.5039 | 0.0048819 | 0.054042 | 485.5285 | 0.022997
| 1000 | 0.3298 | 1.2808 | 3.8115 | 0.0059713 | 0.089423 | 593.8755 | 0.029757
Rubber Tired Loaders Composite |  | 0.070502 | 0.4381 | 0.4275 | 0.0012006 | 0.02063 | 108.6109 | 0.0063613
Scrapers | 120 | 0.11424 | 0.65796 | 0.672 | 0.0011015 | 0.050101 | 93.9004 | 0.010308
| 175 | 0.13158 | 0.8907 | 0.825 | 0.0016661 | 0.045961 | 148.0737 | 0.011873
| 250 | 0.14415 | 0.4935 | 1.0349 | 0.0023569 | 0.037401 | 209.4702 | 0.013007
| 500 | 0.21018 | 0.81681 | 1.4242 | 0.0031549 | 0.053116 | 321.4286 | 0.018964
| 750 | 0.36486 | 1.4095 | 2.5312 | 0.0055832 | 0.093152 | 555.2767 | 0.032921
Scrapers Composite |  | 0.18146 | 0.77454 | 1.2263 | 0.002687 | 0.049162 | 262.4843 | 0.016373
Signal Boards | 15 | 0.0071819 | 0.037672 | 0.044976 | 9.6007e-05 | 0.0017574 | 6.1697 | 0.00064801
| 50 | 0.045525 | 0.27893 | 0.25488 | 0.00046786 | 0.011405 | 36.1908 | 0.0041076
| 120 | 0.051294 | 0.49299 | 0.40779 | 0.00094087 | 0.022996 | 80.2066 | 0.0046282
| 175 | 0.07566 | 0.82767 | 0.55571 | 0.0017389 | 0.026711 | 154.5445 | 0.0068267
| 250 | 0.096829 | 0.47336 | 0.76327 | 0.0028725 | 0.023482 | 255.2919 | 0.0087367
Signal Boards Composite |  | 0.012467 | 0.091073 | 0.08627 | 0.00021415 | 0.0038655 | 16.6983 | 0.0011249
Skid Steer Loaders | 25 | 0.016947 | 0.057201 | 0.10652 | 0.00017502 | 0.0042448 | 13.7941 | 0.0015291
| 50 | 0.021956 | 0.19976 | 0.15995 | 0.0003299 | 0.0035712 | 25.5192 | 0.0019811
| 120 | 0.020655 | 0.26706 | 0.15379 | 0.00050162 | 0.0052629 | 42.7618 | 0.0018636
Skid Steer Loaders Composite |  | 0.021206 | 0.21191 | 0.15443 | 0.00037475 | 0.0041589 | 30.2764 | 0.0019134
Surfacing Equipment | 50 | 0.024193 | 0.11695 | 0.10374 | 0.00018238 | 0.0056874 | 14.1076 | 0.0021829
| 120 | 0.052513 | 0.40083 | 0.37604 | 0.00074801 | 0.024227 | 63.7665 | 0.0047381
| 175 | 0.051075 | 0.46578 | 0.37566 | 0.00096511 | 0.01887 | 85.7745 | 0.0046084
| 250 | 0.061732 | 0.27154 | 0.5141 | 0.0015175 | 0.017015 | 134.869 | 0.00557
| 500 | 0.095919 | 0.46016 | 0.75558 | 0.0021712 | 0.026096 | 221.2078 | 0.0086547
| 750 | 0.15198 | 0.72152 | 1.2216 | 0.0034895 | 0.04161 | 347.048 | 0.013713
Surfacing Equipment Composite |  | 0.077925 | 0.38597 | 0.59532 | 0.0016672 | 0.021646 | 165.9635 | 0.0070311
Sweepers/Scrubbers | 15 | 0.012381 | 0.072894 | 0.087026 | 0.00018577 | 0.0034006 | 11.9382 | 0.0011171
| 25 | 0.02366 | 0.080756 | 0.14952 | 0.00024885 | 0.0055867 | 19.6128 | 0.0021348
| 50 | 0.03905 | 0.28436 | 0.22613 | 0.00040788 | 0.0080996 | 31.551 | 0.0035235
| 120 | 0.050997 | 0.49314 | 0.33801 | 0.00088026 | 0.017253 | 75.0401 | 0.0046014
| 175 | 0.077375 | 0.80173 | 0.42048 | 0.0015639 | 0.020848 | 138.9948 | 0.0069814
| 250 | 0.074424 | 0.31836 | 0.38273 | 0.001823 | 0.012475 | 162.0185 | 0.0067152
Sweepers/Scrubbers Composite |  | 0.053557 | 0.48818 | 0.32253 | 0.00091561 | 0.015111 | 78.5433 | 0.0048324
Tractors/Loaders/Backhoes | 25 | 0.019137 | 0.065318 | 0.12093 | 0.00020127 | 0.0045286 | 15.8633 | 0.0017267
| 50 | 0.037632 | 0.2733 | 0.21077 | 0.00039231 | 0.0073326 | 30.3471 | 0.0033955
| 120 | 0.034016 | 0.33941 | 0.22752 | 0.0006068 | 0.010754 | 51.728 | 0.0030692
| 175 | 0.053251 | 0.58405 | 0.27978 | 0.0011408 | 0.013533 | 101.3869 | 0.0048047
| 250 | 0.076855 | 0.34298 | 0.38139 | 0.0019323 | 0.013076 | 171.737 | 0.0069345
| 500 | 0.1523 | 0.6596 | 0.70679 | 0.0038802 | 0.025527 | 344.8534 | 0.013742
| 750 | 0.22839 | 0.98908 | 1.0736 | 0.0058203 | 0.038463 | 517.2802 | 0.020607
Tractors/Loaders/Backhoes Composite |  | 0.040708 | 0.3606 | 0.25059 | 0.00077505 | 0.011289 | 66.7989 | 0.0036731
Trenchers | 15 | 0.0098532 | 0.051684 | 0.061705 | 0.00013172 | 0.0024111 | 8.4646 | 0.00088904
| 25 | 0.039711 | 0.13554 | 0.25094 | 0.00041766 | 0.0093766 | 32.9178 | 0.0035831
| 50 | 0.092088 | 0.34254 | 0.27288 | 0.00042555 | 0.020129 | 32.9178 | 0.008309
| 120 | 0.079877 | 0.44193 | 0.49142 | 0.00076125 | 0.037491 | 64.8951 | 0.0072072
| 175 | 0.12717 | 0.83758 | 0.86751 | 0.0016191 | 0.048087 | 143.898 | 0.011474
| 250 | 0.15174 | 0.53272 | 1.2061 | 0.002508 | 0.044517 | 222.9007 | 0.013691
| 500 | 0.19919 | 0.83642 | 1.515 | 0.0030556 | 0.057089 | 311.3086 | 0.017973
| 750 | 0.3775 | 1.5747 | 2.9328 | 0.0059009 | 0.10912 | 586.8778 | 0.034062
Trenchers Composite |  | 0.087448 | 0.42264 | 0.43274 | 0.00069603 | 0.030943 | 58.7128 | 0.0078903
Welders | 15 | 0.0078679 | 0.038608 | 0.048896 | 9.6592e-05 | 0.0023583 | 6.2074 | 0.00070991
| 25 | 0.015009 | 0.048702 | 0.089442 | 0.0001432 | 0.0040324 | 11.2861 | 0.0013543
| 50 | 0.038716 | 0.21633 | 0.18935 | 0.00033557 | 0.0094489 | 25.9581 | 0.0034933
| 120 | 0.029072 | 0.24922 | 0.21342 | 0.00046337 | 0.013069 | 39.5014 | 0.0026231
| 175 | 0.055202 | 0.5383 | 0.38326 | 0.0011048 | 0.019427 | 98.1892 | 0.0049808
| 250 | 0.051481 | 0.22695 | 0.39071 | 0.0013397 | 0.012318 | 119.0685 | 0.0046451
| 500 | 0.070271 | 0.30859 | 0.49155 | 0.001645 | 0.016715 | 167.5987 | 0.0063404
Welders Composite |  | 0.028045 | 0.17876 | 0.1635 | 0.00031746 | 0.0088395 | 25.6027 | 0.0025304

## 2022
SCAB Fleet Average Emission Factors (Diesel)
#VALUE!
Air Basin | SC
|  | (lb/hr) | (lb/hr) | (lb/hr) | (lb/hr) | (lb/hr) | (lb/hr) | (lb/hr)
Equipment | MaxHP | ROG | CO | NOX | SOX | PM | CO2 | CH4
Aerial Lifts | 15 | 0.010072 | 0.052833 | 0.063076 | 0.00013464 | 0.0024647 | 8.6527 | 0.0009088
| 25 | 0.013432 | 0.0454 | 0.084531 | 0.00013906 | 0.0033389 | 10.9601 | 0.001212
| 50 | 0.021304 | 0.13875 | 0.13276 | 0.00025354 | 0.0053141 | 19.6127 | 0.0019223
| 120 | 0.021631 | 0.22748 | 0.18292 | 0.0004466 | 0.0096291 | 38.0718 | 0.0019517
| 500 | 0.066792 | 0.37464 | 0.53391 | 0.0020893 | 0.016683 | 212.8561 | 0.0060265
| 750 | 0.12174 | 0.6772 | 0.98488 | 0.0038686 | 0.030505 | 384.756 | 0.010984
Aerial Lifts Composite |  | 0.022188 | 0.16665 | 0.16192 | 0.00039921 | 0.0070519 | 34.7217 | 0.002002
Air Compressors | 15 | 0.0090212 | 0.044767 | 0.056181 | 0.0001124 | 0.0026093 | 7.2231 | 0.00081397
| 25 | 0.018879 | 0.061789 | 0.11379 | 0.0001833 | 0.0049453 | 14.4462 | 0.0017034
| 50 | 0.032566 | 0.19538 | 0.1609 | 0.00028791 | 0.0073071 | 22.2713 | 0.0029384
| 120 | 0.03463 | 0.30306 | 0.23712 | 0.00055075 | 0.013942 | 46.9502 | 0.0031246
| 175 | 0.050766 | 0.49787 | 0.30926 | 0.00099559 | 0.016079 | 88.4831 | 0.0045805
| 250 | 0.059492 | 0.25497 | 0.37942 | 0.0014764 | 0.012368 | 131.2199 | 0.0053679
| 500 | 0.10261 | 0.43258 | 0.60946 | 0.0022746 | 0.021131 | 231.7415 | 0.0092579
| 750 | 0.15903 | 0.66854 | 0.96141 | 0.0036011 | 0.033031 | 358.1458 | 0.014349
| 1000 | 0.23304 | 0.96024 | 2.9122 | 0.0048902 | 0.065089 | 486.3562 | 0.021027
Air Compressors Composite |  | 0.041408 | 0.30411 | 0.26774 | 0.00071132 | 0.013785 | 63.6073 | 0.0037362
Bore/Drill Rigs | 15 | 0.012043 | 0.06317 | 0.075417 | 0.00016099 | 0.0029469 | 10.3456 | 0.0010866
| 25 | 0.019288 | 0.065834 | 0.12189 | 0.00020287 | 0.0045544 | 15.9887 | 0.0017404
| 50 | 0.019168 | 0.22001 | 0.16802 | 0.00040123 | 0.0011139 | 31.0368 | 0.0017295
| 120 | 0.026156 | 0.46598 | 0.20908 | 0.00090468 | 0.0024757 | 77.1218 | 0.00236
| 175 | 0.035255 | 0.75413 | 0.11791 | 0.0015874 | 0.0035286 | 141.0764 | 0.003181
| 250 | 0.044175 | 0.34257 | 0.11801 | 0.0021165 | 0.0039092 | 188.1019 | 0.0039859
| 500 | 0.073087 | 0.55114 | 0.19323 | 0.0030556 | 0.0064634 | 311.3086 | 0.0065945
| 750 | 0.14437 | 1.0889 | 0.38208 | 0.0061846 | 0.012767 | 615.0932 | 0.013026
| 1000 | 0.22406 | 1.6434 | 3.9312 | 0.0093336 | 0.042766 | 928.2831 | 0.020217
Bore/Drill Rigs Composite |  | 0.044598 | 0.50069 | 0.30589 | 0.0017461 | 0.0048278 | 164.8911 | 0.004024
Cement and Mortar Mixers | 15 | 0.0073571 | 0.038591 | 0.046073 | 9.8348e-05 | 0.0017996 | 6.3202 | 0.00066382
| 25 | 0.021773 | 0.073149 | 0.13592 | 0.00022275 | 0.0054341 | 17.5562 | 0.0019645
Cement and Mortar Mixers Composite |  | 0.0085476 | 0.041445 | 0.053493 | 0.00010862 | 0.0020998 | 7.2481 | 0.00077123
Concrete/Industrial Saws | 25 | 0.019878 | 0.067848 | 0.12562 | 0.00020907 | 0.0046937 | 16.4777 | 0.0017936
| 50 | 0.035087 | 0.23509 | 0.20927 | 0.00039053 | 0.0084317 | 30.2092 | 0.0031659
| 120 | 0.044837 | 0.4586 | 0.35046 | 0.00086981 | 0.018816 | 74.1498 | 0.0040456
| 175 | 0.075475 | 0.8662 | 0.50914 | 0.0018025 | 0.025145 | 160.2001 | 0.00681
Concrete/Industrial Saws Composite |  | 0.041097 | 0.37433 | 0.29617 | 0.00069733 | 0.014815 | 58.4637 | 0.0037081
Cranes | 50 | 0.043892 | 0.23379 | 0.17831 | 0.00029975 | 0.0093894 | 23.1867 | 0.0039603
| 120 | 0.045934 | 0.34132 | 0.28464 | 0.00058826 | 0.018214 | 50.148 | 0.0041446
| 175 | 0.055852 | 0.47475 | 0.32476 | 0.00090401 | 0.017371 | 80.3446 | 0.0050395
| 250 | 0.063154 | 0.23781 | 0.39061 | 0.001262 | 0.013546 | 112.1589 | 0.0056983
| 500 | 0.098523 | 0.36705 | 0.56262 | 0.0017678 | 0.02069 | 180.1013 | 0.0088896
| 750 | 0.1661 | 0.6173 | 0.96872 | 0.003047 | 0.03518 | 303.0446 | 0.014987
| 9999 | 0.60593 | 2.0738 | 6.3749 | 0.0097592 | 0.1504 | 970.6058 | 0.054672
Cranes Composite |  | 0.079769 | 0.38217 | 0.55053 | 0.0013768 | 0.020349 | 128.6313 | 0.0071974
Crawler Tractors | 50 | 0.06027 | 0.26766 | 0.1989 | 0.00032163 | 0.012321 | 24.8796 | 0.0054381
| 120 | 0.073144 | 0.45864 | 0.42966 | 0.00077199 | 0.030412 | 65.8106 | 0.0065996
| 175 | 0.098923 | 0.72837 | 0.59412 | 0.0013636 | 0.032812 | 121.1878 | 0.0089256
| 250 | 0.10649 | 0.38087 | 0.7177 | 0.0018693 | 0.025765 | 166.1316 | 0.0096085
| 500 | 0.15878 | 0.62706 | 1.0067 | 0.0025444 | 0.037371 | 259.2295 | 0.014326
| 750 | 0.28599 | 1.1231 | 1.857 | 0.0046723 | 0.068036 | 464.6868 | 0.025804
| 1000 | 0.43474 | 1.7108 | 4.7678 | 0.0066171 | 0.12164 | 658.1057 | 0.039226
Crawler Tractors Composite |  | 0.093122 | 0.51633 | 0.5746 | 0.0012581 | 0.031001 | 114.0172 | 0.0084022
Crushing/Proc. Equipment | 50 | 0.061619 | 0.39355 | 0.31624 | 0.00056901 | 0.013358 | 44.0158 | 0.0055598
| 120 | 0.060014 | 0.542 | 0.40351 | 0.00097529 | 0.022535 | 83.141 | 0.0054149
| 175 | 0.09524 | 0.95284 | 0.54792 | 0.001882 | 0.028248 | 167.2602 | 0.0085933
| 250 | 0.11225 | 0.47946 | 0.65462 | 0.0027514 | 0.021551 | 244.5324 | 0.010128
| 500 | 0.1682 | 0.70197 | 0.91359 | 0.0036675 | 0.031948 | 373.6456 | 0.015177
| 750 | 0.26525 | 1.1064 | 1.469 | 0.0059206 | 0.050463 | 588.834 | 0.023933
| 9999 | 0.69189 | 2.5793 | 7.6191 | 0.013149 | 0.16797 | 1307.759 | 0.062428
Crushing/Proc. Equipment Composite |  | 0.081959 | 0.62082 | 0.49108 | 0.0014564 | 0.023383 | 132.3081 | 0.007395
Dumpers/Tenders | 25 | 0.0091979 | 0.031394 | 0.058124 | 9.6739e-05 | 0.0021843 | 7.6244 | 0.00082991
Dumpers/Tenders Composite |  | 0.0091979 | 0.031394 | 0.058124 | 9.6739e-05 | 0.0021843 | 7.6244 | 0.00082991
Excavators | 25 | 0.019833 | 0.067693 | 0.12533 | 0.00020859 | 0.004683 | 16.4401 | 0.0017895
| 50 | 0.033564 | 0.24015 | 0.17479 | 0.00032341 | 0.0057861 | 25.0176 | 0.0030284
| 120 | 0.051213 | 0.49584 | 0.31815 | 0.00086364 | 0.014819 | 73.6231 | 0.0046208
| 175 | 0.061406 | 0.66364 | 0.29467 | 0.0012627 | 0.014524 | 112.2216 | 0.0055406
| 250 | 0.074317 | 0.32429 | 0.33659 | 0.0017855 | 0.011606 | 158.6828 | 0.0067055
| 500 | 0.10811 | 0.45405 | 0.45835 | 0.0022942 | 0.016633 | 233.7353 | 0.0097546
| 750 | 0.17933 | 0.75251 | 0.77051 | 0.0038953 | 0.027744 | 387.4146 | 0.01618
Excavators Composite |  | 0.064843 | 0.5104 | 0.31708 | 0.0013154 | 0.013649 | 119.5793 | 0.0058507
Forklifts | 50 | 0.016569 | 0.13678 | 0.099196 | 0.00018967 | 0.002567 | 14.6719 | 0.001495
| 120 | 0.019404 | 0.20872 | 0.12221 | 0.00036628 | 0.0045979 | 31.2249 | 0.0017508
| 175 | 0.028069 | 0.33029 | 0.12759 | 0.00063071 | 0.0054075 | 56.0544 | 0.0025326
| 250 | 0.033116 | 0.15481 | 0.1276 | 0.00086775 | 0.0038759 | 77.1218 | 0.002988
| 500 | 0.047373 | 0.21195 | 0.17262 | 0.0010893 | 0.0054758 | 110.9801 | 0.0042744
Forklifts Composite |  | 0.0274 | 0.2146 | 0.12655 | 0.00060284 | 0.0043947 | 54.3958 | 0.0024723
Generator Sets | 15 | 0.011274 | 0.063265 | 0.079054 | 0.00015884 | 0.0034969 | 10.2077 | 0.0010172
| 25 | 0.02196 | 0.075413 | 0.13888 | 0.00022371 | 0.0058903 | 17.6314 | 0.0019814
| 50 | 0.030896 | 0.20894 | 0.20516 | 0.00039588 | 0.0079028 | 30.623 | 0.0027877
| 120 | 0.042062 | 0.46059 | 0.36966 | 0.00091439 | 0.018847 | 77.9494 | 0.0037952
| 175 | 0.057402 | 0.73155 | 0.46354 | 0.0015975 | 0.020571 | 141.9793 | 0.0051793
| 250 | 0.065448 | 0.37836 | 0.57316 | 0.002391 | 0.016696 | 212.5049 | 0.0059052
| 500 | 0.099814 | 0.58777 | 0.83343 | 0.0033063 | 0.025637 | 336.8528 | 0.0090061
| 750 | 0.16271 | 0.94886 | 1.3725 | 0.0054677 | 0.041852 | 543.7899 | 0.014681
| 9999 | 0.38532 | 1.9364 | 5.949 | 0.010543 | 0.11949 | 1048.6054 | 0.034767
Generator Sets Composite |  | 0.034028 | 0.26943 | 0.27832 | 0.00069799 | 0.01165 | 60.9927 | 0.0030703
Graders | 50 | 0.047424 | 0.2681 | 0.20281 | 0.000356 | 0.0095618 | 27.5381 | 0.004279
| 120 | 0.063536 | 0.50507 | 0.39432 | 0.00087938 | 0.023656 | 74.9649 | 0.0057327
| 175 | 0.079446 | 0.72721 | 0.44615 | 0.0013943 | 0.023421 | 123.9216 | 0.0071683
| 250 | 0.089909 | 0.36165 | 0.52781 | 0.0019366 | 0.018302 | 172.1132 | 0.0081123
| 500 | 0.11646 | 0.47956 | 0.63291 | 0.0022525 | 0.023087 | 229.4844 | 0.010508
| 750 | 0.24736 | 1.0147 | 1.3769 | 0.004884 | 0.04958 | 485.7419 | 0.022319
Graders Composite |  | 0.080674 | 0.57315 | 0.46573 | 0.0014961 | 0.021783 | 132.743 | 0.0072791
Off-Highway Tractors | 120 | 0.13042 | 0.67118 | 0.75216 | 0.0010996 | 0.057965 | 93.7375 | 0.011768
| 175 | 0.13063 | 0.79792 | 0.83763 | 0.0014674 | 0.047016 | 130.4173 | 0.011786
| 250 | 0.10319 | 0.34099 | 0.75909 | 0.0014674 | 0.029376 | 130.4173 | 0.0093106
| 750 | 0.42403 | 1.7168 | 3.0614 | 0.0057124 | 0.118 | 568.1304 | 0.03826
| 1000 | 0.64734 | 2.6737 | 6.8441 | 0.0081875 | 0.19351 | 814.2928 | 0.058408
Off-Highway Tractors Composite |  | 0.13223 | 0.63201 | 0.91883 | 0.0016712 | 0.042401 | 151.396 | 0.011931
Off-Highway Trucks | 175 | 0.07341 | 0.75368 | 0.35027 | 0.0014075 | 0.017599 | 125.0878 | 0.0066237
| 250 | 0.083566 | 0.34742 | 0.38041 | 0.0018739 | 0.013176 | 166.5454 | 0.0075401
| 500 | 0.13483 | 0.53791 | 0.57239 | 0.002673 | 0.020925 | 272.3338 | 0.012165
| 750 | 0.21893 | 0.87246 | 0.94283 | 0.0044416 | 0.034179 | 441.7385 | 0.019754
| 1000 | 0.32462 | 1.2658 | 3.5349 | 0.0062814 | 0.073392 | 624.7241 | 0.02929
Off-Highway Trucks Composite |  | 0.13035 | 0.5447 | 0.65736 | 0.0026585 | 0.021589 | 260.0786 | 0.011761
Other Construction Equipment | 15 | 0.011765 | 0.061715 | 0.07368 | 0.00015728 | 0.0028791 | 10.1073 | 0.0010616
| 25 | 0.015945 | 0.054423 | 0.10076 | 0.0001677 | 0.0037649 | 13.2173 | 0.0014387
| 50 | 0.02836 | 0.22246 | 0.18355 | 0.00036184 | 0.0056114 | 27.9896 | 0.0025589
| 120 | 0.044026 | 0.50607 | 0.32772 | 0.00094851 | 0.014412 | 80.8587 | 0.0039724
| 175 | 0.045974 | 0.58577 | 0.25799 | 0.0011985 | 0.01225 | 106.5158 | 0.0041482
| 500 | 0.091316 | 0.46353 | 0.45866 | 0.0024954 | 0.015941 | 254.2385 | 0.0082393
Other Construction Equipment Composite |  | 0.050734 | 0.34884 | 0.27852 | 0.0012663 | 0.010573 | 122.5041 | 0.0045777
Other General Industrial Equipmen | 15 | 0.0066325 | 0.03905 | 0.046621 | 9.9519e-05 | 0.0018217 | 6.3955 | 0.00059844
| 25 | 0.018517 | 0.063201 | 0.11701 | 0.00019475 | 0.0043722 | 15.3491 | 0.0016707
| 50 | 0.035996 | 0.21397 | 0.1625 | 0.0002811 | 0.0073854 | 21.7446 | 0.0032479
| 120 | 0.051614 | 0.41981 | 0.31989 | 0.00072771 | 0.018929 | 62.036 | 0.0046571
| 175 | 0.062251 | 0.56609 | 0.34189 | 0.0010794 | 0.017923 | 95.932 | 0.0056168
| 250 | 0.070108 | 0.27617 | 0.39773 | 0.0015256 | 0.013033 | 135.5838 | 0.0063258
| 500 | 0.13438 | 0.51411 | 0.7082 | 0.0026051 | 0.024683 | 265.4118 | 0.012125
| 750 | 0.22205 | 0.84735 | 1.1914 | 0.0043984 | 0.041146 | 437.4497 | 0.020036
| 1000 | 0.30595 | 1.145 | 3.4169 | 0.0056267 | 0.078139 | 559.603 | 0.027606
Other General Industrial Equipmen Composite |  | 0.086654 | 0.44635 | 0.53014 | 0.0016001 | 0.019916 | 152.2399 | 0.0078186
Other Material Handling Equipment | 50 | 0.049598 | 0.29496 | 0.22596 | 0.00039215 | 0.01029 | 30.3346 | 0.0044751
| 120 | 0.049933 | 0.40848 | 0.31237 | 0.00071168 | 0.018489 | 60.6691 | 0.0045054
| 175 | 0.078469 | 0.71668 | 0.43485 | 0.0013736 | 0.022785 | 122.0781 | 0.0070801
| 250 | 0.07412 | 0.29388 | 0.42517 | 0.0016317 | 0.01392 | 145.014 | 0.0066877
| 500 | 0.095881 | 0.36971 | 0.51103 | 0.0018809 | 0.017795 | 191.6256 | 0.0086512
| 9999 | 0.43837 | 1.5111 | 4.5177 | 0.0072766 | 0.10324 | 741.3473 | 0.039554
Other Material Handling Equipment Composite |  | 0.081296 | 0.43779 | 0.51581 | 0.0015432 | 0.019113 | 141.1941 | 0.0073352
Pavers | 25 | 0.022518 | 0.076832 | 0.14235 | 0.00023676 | 0.0054023 | 18.6597 | 0.0020318
| 50 | 0.071788 | 0.29405 | 0.22694 | 0.00036184 | 0.015361 | 27.9896 | 0.0064773
| 120 | 0.080222 | 0.47564 | 0.48237 | 0.00081171 | 0.035658 | 69.1964 | 0.0072383
| 175 | 0.1081 | 0.75735 | 0.68936 | 0.0014434 | 0.038468 | 128.2855 | 0.0097541
| 250 | 0.12707 | 0.45016 | 0.93031 | 0.002187 | 0.033744 | 194.3719 | 0.011465
| 500 | 0.14465 | 0.58627 | 1.0011 | 0.0022894 | 0.037432 | 233.2463 | 0.013052
Pavers Composite |  | 0.086977 | 0.48395 | 0.47498 | 0.00089492 | 0.029621 | 77.9329 | 0.0078478
Paving Equipment | 25 | 0.015234 | 0.051996 | 0.096267 | 0.00016022 | 0.0035971 | 12.6279 | 0.0013745
| 50 | 0.059767 | 0.24753 | 0.19331 | 0.00030931 | 0.013025 | 23.9266 | 0.0053927
| 120 | 0.061892 | 0.37218 | 0.37573 | 0.00063931 | 0.027851 | 54.4994 | 0.0055844
| 175 | 0.083389 | 0.59239 | 0.53606 | 0.0011367 | 0.029931 | 101.0233 | 0.0075241
| 250 | 0.077888 | 0.2771 | 0.57686 | 0.001376 | 0.020614 | 122.2913 | 0.0070277
Paving Equipment Composite |  | 0.066611 | 0.40421 | 0.4137 | 0.00079298 | 0.026148 | 68.9379 | 0.0060102
Plate Compactors | 15 | 0.0050215 | 0.02634 | 0.031447 | 6.7127e-05 | 0.0012288 | 4.3138 | 0.00045308
Plate Compactors Composite |  | 0.0050215 | 0.02634 | 0.031447 | 6.7127e-05 | 0.0012288 | 4.3138 | 0.00045308
Pressure Washers | 15 | 0.0054014 | 0.030311 | 0.037876 | 7.6103e-05 | 0.0016754 | 4.8906 | 0.00048736
| 25 | 0.0089026 | 0.030573 | 0.056303 | 9.0693e-05 | 0.002388 | 7.1479 | 0.00080327
| 50 | 0.010257 | 0.083097 | 0.092023 | 0.00018481 | 0.0030189 | 14.2957 | 0.00092544
| 120 | 0.010431 | 0.13581 | 0.10938 | 0.00028244 | 0.0048622 | 24.077 | 0.00094113
Pressure Washers Composite |  | 0.0075319 | 0.053941 | 0.060648 | 0.0001254 | 0.0024148 | 9.4135 | 0.00067959
Pumps | 15 | 0.0092718 | 0.046011 | 0.057742 | 0.00011552 | 0.0026818 | 7.4238 | 0.00083658
| 25 | 0.025467 | 0.083351 | 0.1535 | 0.00024726 | 0.0066711 | 19.4874 | 0.0022978
| 50 | 0.038004 | 0.24593 | 0.23307 | 0.00044386 | 0.0094017 | 34.3349 | 0.003429
| 120 | 0.044851 | 0.46762 | 0.37488 | 0.00091439 | 0.01989 | 77.9494 | 0.0040468
| 175 | 0.060768 | 0.7328 | 0.46502 | 0.0015766 | 0.021447 | 140.1234 | 0.005483
| 250 | 0.06682 | 0.36401 | 0.55259 | 0.0022658 | 0.016504 | 201.3693 | 0.0060291
| 500 | 0.1105 | 0.60938 | 0.86618 | 0.0033883 | 0.027365 | 345.2045 | 0.0099706
| 750 | 0.18408 | 1.0074 | 1.4611 | 0.0057382 | 0.045759 | 570.7012 | 0.01661
| 9999 | 0.5293 | 2.5333 | 7.7698 | 0.013622 | 0.15905 | 1354.8351 | 0.047758
Pumps Composite |  | 0.032179 | 0.26403 | 0.24672 | 0.00059046 | 0.011366 | 49.6067 | 0.0029034
Rollers | 15 | 0.0073571 | 0.038591 | 0.046073 | 9.8348e-05 | 0.0018003 | 6.3202 | 0.00066382
| 25 | 0.016096 | 0.054939 | 0.10172 | 0.00016929 | 0.0038007 | 13.3427 | 0.0014524
| 50 | 0.044413 | 0.2347 | 0.19228 | 0.0003359 | 0.01005 | 25.9831 | 0.0040073
| 120 | 0.048639 | 0.38363 | 0.32705 | 0.00069197 | 0.020745 | 58.9887 | 0.0043886
| 175 | 0.066868 | 0.61032 | 0.42655 | 0.0012168 | 0.022475 | 108.1461 | 0.0060334
| 250 | 0.076017 | 0.3121 | 0.52169 | 0.0017225 | 0.017975 | 153.0898 | 0.0068589
| 500 | 0.10516 | 0.43911 | 0.66889 | 0.0021505 | 0.024346 | 219.101 | 0.0094881
Rollers Composite |  | 0.049995 | 0.37989 | 0.3198 | 0.00076953 | 0.018089 | 67.0366 | 0.004511
Rough Terrain Forklifts | 50 | 0.044671 | 0.31018 | 0.23937 | 0.0004377 | 0.0088439 | 33.8583 | 0.0040306
| 120 | 0.043292 | 0.41223 | 0.28269 | 0.00073257 | 0.014393 | 62.4498 | 0.0039062
| 175 | 0.068877 | 0.72279 | 0.36079 | 0.0014053 | 0.018386 | 124.8997 | 0.0062147
| 250 | 0.078598 | 0.34012 | 0.40098 | 0.0019218 | 0.013675 | 170.7965 | 0.0070917
| 500 | 0.11635 | 0.48792 | 0.55607 | 0.0025183 | 0.019993 | 256.571 | 0.010498
Rough Terrain Forklifts Composite |  | 0.046654 | 0.44453 | 0.29237 | 0.00081607 | 0.014752 | 70.2808 | 0.0042095
Rubber Tired Dozers | 175 | 0.13591 | 0.80731 | 0.86303 | 0.0014568 | 0.048526 | 129.4768 | 0.012263
| 250 | 0.15356 | 0.4976 | 1.1128 | 0.0020645 | 0.043721 | 183.4871 | 0.013855
| 500 | 0.20806 | 0.84305 | 1.4541 | 0.0025998 | 0.057342 | 264.8725 | 0.018773
| 750 | 0.31438 | 1.2669 | 2.2402 | 0.0040097 | 0.087298 | 398.7884 | 0.028366
| 1000 | 0.49489 | 2.0395 | 5.1053 | 0.0059513 | 0.14659 | 591.8939 | 0.044653
Rubber Tired Dozers Composite |  | 0.19194 | 0.73525 | 1.3612 | 0.0024515 | 0.053642 | 239.0815 | 0.017318
Rubber Tired Loaders | 25 | 0.020423 | 0.069707 | 0.12906 | 0.0002148 | 0.0048223 | 16.9292 | 0.0018427
| 50 | 0.051482 | 0.29905 | 0.22801 | 0.00040269 | 0.010469 | 31.1497 | 0.0046452
| 120 | 0.04819 | 0.39458 | 0.30363 | 0.00069109 | 0.017816 | 58.9135 | 0.0043481
| 175 | 0.066234 | 0.62066 | 0.37192 | 0.0011962 | 0.019361 | 106.3152 | 0.0059762
| 250 | 0.076266 | 0.31025 | 0.44226 | 0.0016762 | 0.015362 | 148.9767 | 0.0068813
| 500 | 0.11815 | 0.48373 | 0.63477 | 0.0023263 | 0.023216 | 237.0083 | 0.01066
| 750 | 0.24258 | 0.99049 | 1.3313 | 0.0048819 | 0.048108 | 485.5286 | 0.021887
| 1000 | 0.31269 | 1.2515 | 3.6383 | 0.0059713 | 0.081328 | 593.8754 | 0.028213
Rubber Tired Loaders Composite |  | 0.066125 | 0.43589 | 0.38487 | 0.0012006 | 0.01806 | 108.6111 | 0.0059664
Scrapers | 120 | 0.10714 | 0.65494 | 0.63004 | 0.0011015 | 0.045382 | 93.9005 | 0.0096669
| 175 | 0.12354 | 0.88948 | 0.75287 | 0.0016661 | 0.041742 | 148.0738 | 0.011147
| 250 | 0.13686 | 0.48444 | 0.94254 | 0.0023569 | 0.033972 | 209.4703 | 0.012349
| 500 | 0.20027 | 0.792 | 1.2973 | 0.0031549 | 0.048345 | 321.4285 | 0.01807
| 750 | 0.34761 | 1.3669 | 2.3064 | 0.0055832 | 0.084806 | 555.2766 | 0.031364
Scrapers Composite |  | 0.17238 | 0.75791 | 1.1177 | 0.002687 | 0.044709 | 262.4835 | 0.015554
Signal Boards | 15 | 0.0071819 | 0.037672 | 0.044976 | 9.6007e-05 | 0.0017574 | 6.1697 | 0.00064801
| 50 | 0.041724 | 0.27549 | 0.24712 | 0.00046786 | 0.0098449 | 36.1908 | 0.0037647
| 120 | 0.047662 | 0.49184 | 0.37668 | 0.00094086 | 0.020011 | 80.2066 | 0.0043005
| 175 | 0.070716 | 0.82785 | 0.48983 | 0.0017389 | 0.023487 | 154.5445 | 0.0063806
| 250 | 0.09189 | 0.47101 | 0.66273 | 0.0028725 | 0.020596 | 255.2919 | 0.0082911
Signal Boards Composite |  | 0.01207 | 0.090991 | 0.081775 | 0.00021415 | 0.0035789 | 16.6983 | 0.001089
Skid Steer Loaders | 25 | 0.01683 | 0.057023 | 0.10617 | 0.00017502 | 0.0041757 | 13.7941 | 0.0015186
| 50 | 0.021096 | 0.19907 | 0.15514 | 0.0003299 | 0.0029384 | 25.5192 | 0.0019035
| 120 | 0.01967 | 0.26689 | 0.14455 | 0.00050162 | 0.0042634 | 42.7618 | 0.0017748
Skid Steer Loaders Composite |  | 0.020355 | 0.21141 | 0.14849 | 0.00037474 | 0.0034458 | 30.2757 | 0.0018366
Surfacing Equipment | 50 | 0.022086 | 0.115 | 0.10083 | 0.00018238 | 0.0050851 | 14.1076 | 0.0019928
| 120 | 0.048407 | 0.39907 | 0.35066 | 0.00074801 | 0.021489 | 63.7665 | 0.0043677
| 175 | 0.04743 | 0.46528 | 0.33767 | 0.00096511 | 0.016862 | 85.7745 | 0.0042795
| 250 | 0.058513 | 0.26822 | 0.46071 | 0.0015175 | 0.015357 | 134.869 | 0.0052795
| 500 | 0.091465 | 0.44913 | 0.67862 | 0.0021712 | 0.023627 | 221.2078 | 0.0082527
| 750 | 0.14466 | 0.70425 | 1.095 | 0.0034895 | 0.037618 | 347.0479 | 0.013053
Surfacing Equipment Composite |  | 0.073927 | 0.37783 | 0.53677 | 0.0016672 | 0.019549 | 165.9646 | 0.0066703
Sweepers/Scrubbers | 15 | 0.012381 | 0.072894 | 0.087026 | 0.00018577 | 0.0034006 | 11.9382 | 0.0011171
| 25 | 0.02366 | 0.080756 | 0.14952 | 0.00024885 | 0.0055867 | 19.6128 | 0.0021348
| 50 | 0.036248 | 0.28149 | 0.21731 | 0.00040788 | 0.0067267 | 31.551 | 0.0032706
| 120 | 0.047533 | 0.49193 | 0.31326 | 0.00088026 | 0.014079 | 75.0401 | 0.0042888
| 175 | 0.071551 | 0.80128 | 0.36431 | 0.0015639 | 0.016945 | 138.9947 | 0.0064559
| 250 | 0.069612 | 0.31819 | 0.32238 | 0.001823 | 0.010147 | 162.0184 | 0.0062809
Sweepers/Scrubbers Composite |  | 0.049784 | 0.48672 | 0.29472 | 0.00091561 | 0.012361 | 78.5433 | 0.0044919
Tractors/Loaders/Backhoes | 25 | 0.019137 | 0.065318 | 0.12093 | 0.00020127 | 0.0045171 | 15.8633 | 0.0017267
| 50 | 0.035415 | 0.27132 | 0.20446 | 0.00039231 | 0.0061602 | 30.3471 | 0.0031954
| 120 | 0.032021 | 0.33884 | 0.21127 | 0.0006068 | 0.0090392 | 51.728 | 0.0028892
| 175 | 0.049871 | 0.584 | 0.24313 | 0.0011408 | 0.01156 | 101.3869 | 0.0044997
| 250 | 0.072838 | 0.34171 | 0.32874 | 0.0019323 | 0.01131 | 171.737 | 0.006572
| 500 | 0.14466 | 0.65622 | 0.61442 | 0.0038802 | 0.022141 | 344.8534 | 0.013053
| 750 | 0.21696 | 0.9841 | 0.93202 | 0.0058203 | 0.033353 | 517.2802 | 0.019576
Tractors/Loaders/Backhoes Composite |  | 0.038375 | 0.35986 | 0.23018 | 0.00077505 | 0.0095399 | 66.7983 | 0.0034625
Trenchers | 15 | 0.0098532 | 0.051684 | 0.061705 | 0.00013172 | 0.0024111 | 8.4646 | 0.00088904
| 25 | 0.039711 | 0.13554 | 0.25094 | 0.00041766 | 0.0093766 | 32.9178 | 0.0035831
| 50 | 0.085577 | 0.33609 | 0.26577 | 0.00042555 | 0.018488 | 32.9178 | 0.0077215
| 120 | 0.075122 | 0.43973 | 0.46245 | 0.00076125 | 0.034373 | 64.8951 | 0.0067781
| 175 | 0.12008 | 0.83612 | 0.79813 | 0.0016191 | 0.044241 | 143.898 | 0.010835
| 250 | 0.14413 | 0.52017 | 1.107 | 0.002508 | 0.040651 | 222.9008 | 0.013004
| 500 | 0.18993 | 0.80633 | 1.3903 | 0.0030556 | 0.052263 | 311.3085 | 0.017137
| 750 | 0.35994 | 1.5183 | 2.693 | 0.0059009 | 0.099942 | 586.8779 | 0.032476
Trenchers Composite |  | 0.081926 | 0.41863 | 0.40944 | 0.00069603 | 0.028399 | 58.7125 | 0.007392
Welders | 15 | 0.0077526 | 0.038472 | 0.048281 | 9.6592e-05 | 0.0022424 | 6.2074 | 0.0006995
| 25 | 0.014749 | 0.048273 | 0.088899 | 0.0001432 | 0.0038635 | 11.2861 | 0.0013308
| 50 | 0.035392 | 0.21339 | 0.18361 | 0.00033557 | 0.0081837 | 25.9581 | 0.0031934
| 120 | 0.027036 | 0.2486 | 0.19699 | 0.00046337 | 0.011396 | 39.5014 | 0.0024394
| 175 | 0.051681 | 0.53852 | 0.33897 | 0.0011048 | 0.017127 | 98.1892 | 0.0046631
| 250 | 0.048913 | 0.22559 | 0.34037 | 0.0013397 | 0.010823 | 119.0684 | 0.0044134
| 500 | 0.067059 | 0.30677 | 0.43549 | 0.001645 | 0.014724 | 167.5988 | 0.0060506
Welders Composite |  | 0.026005 | 0.1773 | 0.15573 | 0.00031746 | 0.0077592 | 25.6027 | 0.0023463

## 2023
SCAB Fleet Average Emission Factors (Diesel)
#VALUE!
Air Basin | SC
|  | (lb/hr) | (lb/hr) | (lb/hr) | (lb/hr) | (lb/hr) | (lb/hr) | (lb/hr)
Equipment | MaxHP | ROG | CO | NOX | SOX | PM | CO2 | CH4
Aerial Lifts | 15 | 0.010072 | 0.052833 | 0.063076 | 0.00013464 | 0.0024647 | 8.6527 | 0.0009088
| 25 | 0.013333 | 0.045248 | 0.084232 | 0.00013906 | 0.0032858 | 10.9601 | 0.001203
| 50 | 0.019602 | 0.13735 | 0.12893 | 0.00025354 | 0.0045942 | 19.6128 | 0.0017686
| 120 | 0.020113 | 0.22708 | 0.16971 | 0.0004466 | 0.0084131 | 38.0718 | 0.0018147
| 500 | 0.063735 | 0.37323 | 0.47461 | 0.0020893 | 0.01465 | 212.8561 | 0.0057507
| 750 | 0.11604 | 0.67465 | 0.87536 | 0.0038686 | 0.026791 | 384.7562 | 0.01047
Aerial Lifts Composite |  | 0.020779 | 0.16585 | 0.15246 | 0.00039921 | 0.0062099 | 34.7217 | 0.0018749
Air Compressors | 15 | 0.0089008 | 0.044624 | 0.055544 | 0.0001124 | 0.0024909 | 7.2231 | 0.0008031
| 25 | 0.018579 | 0.061292 | 0.11318 | 0.0001833 | 0.0047563 | 14.4462 | 0.0016763
| 50 | 0.0301 | 0.19356 | 0.15625 | 0.00028791 | 0.0062634 | 22.2713 | 0.0027159
| 120 | 0.032486 | 0.30268 | 0.21942 | 0.00055075 | 0.012057 | 46.9502 | 0.0029312
| 175 | 0.047825 | 0.49847 | 0.27606 | 0.00099559 | 0.014083 | 88.4831 | 0.0043152
| 250 | 0.056713 | 0.25417 | 0.33355 | 0.0014764 | 0.010769 | 131.2198 | 0.0051171
| 500 | 0.09812 | 0.43116 | 0.54068 | 0.0022746 | 0.018434 | 231.7415 | 0.0088532
| 750 | 0.15204 | 0.66634 | 0.85267 | 0.0036011 | 0.028816 | 358.1458 | 0.013718
| 1000 | 0.22148 | 0.94722 | 2.7762 | 0.0048902 | 0.059168 | 486.3562 | 0.019984
Air Compressors Composite |  | 0.039 | 0.30348 | 0.24587 | 0.00071132 | 0.011944 | 63.6073 | 0.0035189
Bore/Drill Rigs | 15 | 0.012043 | 0.06317 | 0.075417 | 0.00016099 | 0.0029469 | 10.3456 | 0.0010866
| 25 | 0.019288 | 0.065834 | 0.12189 | 0.00020287 | 0.0045544 | 15.9887 | 0.0017404
| 50 | 0.01908 | 0.21995 | 0.16721 | 0.00040123 | 0.0010026 | 31.0368 | 0.0017215
| 120 | 0.025618 | 0.46596 | 0.20178 | 0.00090468 | 0.0022609 | 77.1218 | 0.0023115
| 175 | 0.033715 | 0.75415 | 0.096588 | 0.0015874 | 0.0032954 | 141.0764 | 0.003042
| 250 | 0.043244 | 0.34258 | 0.1058 | 0.0021165 | 0.0037503 | 188.1019 | 0.0039018
| 500 | 0.071558 | 0.55115 | 0.17392 | 0.0030556 | 0.0062035 | 311.3085 | 0.0064566
| 750 | 0.14138 | 1.089 | 0.34382 | 0.0061846 | 0.012255 | 615.0932 | 0.012756
| 1000 | 0.21744 | 1.6434 | 3.9139 | 0.0093336 | 0.03945 | 928.2828 | 0.01962
Bore/Drill Rigs Composite |  | 0.043584 | 0.50067 | 0.29486 | 0.0017461 | 0.0045225 | 164.8847 | 0.0039325
Cement and Mortar Mixers | 15 | 0.0073571 | 0.038591 | 0.046073 | 9.8348e-05 | 0.0018002 | 6.3202 | 0.00066382
| 25 | 0.021561 | 0.072811 | 0.13539 | 0.00022275 | 0.0053367 | 17.5562 | 0.0019454
Cement and Mortar Mixers Composite |  | 0.0085301 | 0.041417 | 0.053449 | 0.00010862 | 0.0020922 | 7.2481 | 0.00076965
Concrete/Industrial Saws | 25 | 0.019878 | 0.067848 | 0.12562 | 0.00020907 | 0.0046937 | 16.4777 | 0.0017936
| 50 | 0.032227 | 0.2324 | 0.20281 | 0.00039053 | 0.0071682 | 30.2092 | 0.0029078
| 120 | 0.041801 | 0.4576 | 0.32343 | 0.00086982 | 0.016171 | 74.1498 | 0.0037716
| 175 | 0.070725 | 0.86619 | 0.45094 | 0.0018025 | 0.021924 | 160.2001 | 0.0063814
Concrete/Industrial Saws Composite |  | 0.038208 | 0.3728 | 0.27666 | 0.00069733 | 0.012738 | 58.4637 | 0.0034475
Cranes | 50 | 0.040237 | 0.23047 | 0.17332 | 0.00029975 | 0.0082171 | 23.1867 | 0.0036305
| 120 | 0.042592 | 0.34009 | 0.26419 | 0.00058826 | 0.01582 | 50.1479 | 0.003843
| 175 | 0.05217 | 0.47455 | 0.28941 | 0.00090401 | 0.015339 | 80.3446 | 0.0047072
| 250 | 0.059969 | 0.23537 | 0.34583 | 0.001262 | 0.012042 | 112.1589 | 0.0054109
| 500 | 0.093953 | 0.36105 | 0.50134 | 0.0017678 | 0.01849 | 180.1013 | 0.0084773
| 750 | 0.15833 | 0.60727 | 0.8613 | 0.003047 | 0.031405 | 303.0446 | 0.014286
| 9999 | 0.57565 | 2.0307 | 6.0792 | 0.0097592 | 0.13732 | 970.6054 | 0.05194
Cranes Composite |  | 0.075417 | 0.37863 | 0.50278 | 0.0013768 | 0.018105 | 128.6294 | 0.0068047
Crawler Tractors | 50 | 0.056036 | 0.26356 | 0.19363 | 0.00032163 | 0.011119 | 24.8796 | 0.0050561
| 120 | 0.068695 | 0.45684 | 0.40305 | 0.00077199 | 0.02741 | 65.8106 | 0.0061983
| 175 | 0.092917 | 0.72767 | 0.54018 | 0.0013636 | 0.029673 | 121.1878 | 0.0083837
| 250 | 0.10125 | 0.3749 | 0.65131 | 0.0018693 | 0.023317 | 166.1316 | 0.0091358
| 500 | 0.1515 | 0.61166 | 0.91419 | 0.0025444 | 0.033896 | 259.2294 | 0.013669
| 750 | 0.27283 | 1.0957 | 1.6867 | 0.0046723 | 0.061721 | 464.6868 | 0.024617
| 1000 | 0.41298 | 1.6547 | 4.5686 | 0.0066171 | 0.1123 | 658.1057 | 0.037262
Crawler Tractors Composite |  | 0.087924 | 0.5125 | 0.52915 | 0.0012581 | 0.028001 | 114.017 | 0.0079332
Crushing/Proc. Equipment | 50 | 0.057309 | 0.39033 | 0.30694 | 0.00056901 | 0.011353 | 44.0158 | 0.0051709
| 120 | 0.056436 | 0.54134 | 0.37342 | 0.00097529 | 0.019327 | 83.141 | 0.0050921
| 175 | 0.089668 | 0.95375 | 0.48692 | 0.001882 | 0.024492 | 167.2602 | 0.0080906
| 250 | 0.1068 | 0.47831 | 0.57265 | 0.0027514 | 0.018612 | 244.5325 | 0.0096364
| 500 | 0.16047 | 0.70019 | 0.80698 | 0.0036675 | 0.027641 | 373.6456 | 0.014479
| 750 | 0.25336 | 1.1039 | 1.2978 | 0.0059206 | 0.043703 | 588.8342 | 0.022861
| 9999 | 0.66166 | 2.5491 | 7.2745 | 0.013149 | 0.15221 | 1307.7596 | 0.059701
Crushing/Proc. Equipment Composite |  | 0.077291 | 0.61987 | 0.44785 | 0.0014564 | 0.020131 | 132.3079 | 0.0069739
Dumpers/Tenders | 25 | 0.0091979 | 0.031394 | 0.058124 | 9.6739e-05 | 0.0021762 | 7.6244 | 0.00082992
Dumpers/Tenders Composite |  | 0.0091979 | 0.031394 | 0.058124 | 9.6739e-05 | 0.0021762 | 7.6244 | 0.00082992
Excavators | 25 | 0.019833 | 0.067693 | 0.12533 | 0.00020859 | 0.004683 | 16.4401 | 0.0017895
| 50 | 0.031994 | 0.23866 | 0.16991 | 0.00032341 | 0.0048886 | 25.0176 | 0.0028868
| 120 | 0.048716 | 0.49516 | 0.29669 | 0.00086364 | 0.01265 | 73.6231 | 0.0043956
| 175 | 0.057791 | 0.66359 | 0.25733 | 0.0012627 | 0.012494 | 112.2216 | 0.0052143
| 250 | 0.07072 | 0.32296 | 0.29148 | 0.0017855 | 0.010024 | 158.6827 | 0.0063809
| 500 | 0.10306 | 0.45221 | 0.40136 | 0.0022942 | 0.014393 | 233.7354 | 0.0092991
| 750 | 0.17099 | 0.74953 | 0.67443 | 0.0038953 | 0.024017 | 387.4146 | 0.015428
Excavators Composite |  | 0.061463 | 0.50967 | 0.28206 | 0.0013154 | 0.011732 | 119.5793 | 0.0055457
Forklifts | 50 | 0.01586 | 0.13632 | 0.095443 | 0.00018967 | 0.0020152 | 14.6719 | 0.001431
| 120 | 0.018325 | 0.20858 | 0.11336 | 0.00036628 | 0.0034924 | 31.2249 | 0.0016534
| 175 | 0.02599 | 0.33046 | 0.10737 | 0.00063071 | 0.0040483 | 56.0544 | 0.002345
| 250 | 0.031467 | 0.15488 | 0.10688 | 0.00086775 | 0.0033291 | 77.1218 | 0.0028392
| 500 | 0.045098 | 0.21203 | 0.14546 | 0.0010893 | 0.0047214 | 110.9801 | 0.0040691
Forklifts Composite |  | 0.025867 | 0.21457 | 0.11085 | 0.00060284 | 0.0034872 | 54.3958 | 0.0023339
Generator Sets | 15 | 0.011143 | 0.063063 | 0.078219 | 0.00015884 | 0.0033662 | 10.2077 | 0.0010054
| 25 | 0.021802 | 0.074806 | 0.13813 | 0.00022371 | 0.0056875 | 17.6314 | 0.0019671
| 50 | 0.028371 | 0.2068 | 0.19918 | 0.00039588 | 0.0068161 | 30.623 | 0.0025599
| 120 | 0.039014 | 0.45974 | 0.34288 | 0.00091439 | 0.016438 | 77.9494 | 0.0035202
| 175 | 0.053615 | 0.73195 | 0.41438 | 0.0015975 | 0.018122 | 141.9793 | 0.0048376
| 250 | 0.062033 | 0.37688 | 0.50504 | 0.002391 | 0.014622 | 212.5049 | 0.0055972
| 500 | 0.095063 | 0.58548 | 0.74012 | 0.0033063 | 0.022486 | 336.8529 | 0.0085774
| 750 | 0.15479 | 0.94515 | 1.2186 | 0.0054677 | 0.036713 | 543.7899 | 0.013966
| 9999 | 0.36282 | 1.9093 | 5.6803 | 0.010543 | 0.10862 | 1048.6053 | 0.032737
Generator Sets Composite |  | 0.032062 | 0.26835 | 0.26122 | 0.00069799 | 0.010339 | 60.9927 | 0.0028929
Graders | 50 | 0.043817 | 0.26487 | 0.19726 | 0.000356 | 0.0083485 | 27.5381 | 0.0039536
| 120 | 0.05917 | 0.50347 | 0.36736 | 0.00087938 | 0.020497 | 74.9649 | 0.0053389
| 175 | 0.074031 | 0.7268 | 0.39599 | 0.0013943 | 0.020494 | 123.9215 | 0.0066797
| 250 | 0.085562 | 0.35908 | 0.467 | 0.0019366 | 0.016316 | 172.1132 | 0.0077201
| 500 | 0.11125 | 0.4726 | 0.5631 | 0.0022525 | 0.020654 | 229.4844 | 0.010038
| 750 | 0.23608 | 0.99993 | 1.2212 | 0.004884 | 0.044256 | 485.7417 | 0.021301
Graders Composite |  | 0.075765 | 0.5718 | 0.41557 | 0.0014961 | 0.019131 | 132.743 | 0.0068362
Off-Highway Tractors | 120 | 0.12347 | 0.66781 | 0.71105 | 0.0010996 | 0.053584 | 93.7374 | 0.01114
| 175 | 0.12371 | 0.7961 | 0.77618 | 0.0014674 | 0.043494 | 130.4172 | 0.011162
| 250 | 0.098047 | 0.33231 | 0.70199 | 0.0014674 | 0.026945 | 130.4173 | 0.0088467
| 750 | 0.40422 | 1.6484 | 2.8322 | 0.0057124 | 0.10854 | 568.1303 | 0.036472
| 1000 | 0.61708 | 2.5586 | 6.5771 | 0.0081875 | 0.1808 | 814.2931 | 0.055678
Off-Highway Tractors Composite |  | 0.1255 | 0.62378 | 0.85159 | 0.0016712 | 0.0391 | 151.3926 | 0.011324
Off-Highway Trucks | 175 | 0.0692 | 0.75364 | 0.30683 | 0.0014075 | 0.015216 | 125.0877 | 0.0062438
| 250 | 0.079632 | 0.34582 | 0.33016 | 0.0018739 | 0.011416 | 166.5454 | 0.007185
| 500 | 0.12873 | 0.53545 | 0.50231 | 0.002673 | 0.01817 | 272.3339 | 0.011615
| 750 | 0.20904 | 0.86853 | 0.82695 | 0.0044416 | 0.029687 | 441.7384 | 0.018861
| 1000 | 0.30892 | 1.2561 | 3.3947 | 0.0062814 | 0.066344 | 624.7238 | 0.027873
Off-Highway Trucks Composite |  | 0.12431 | 0.54219 | 0.58806 | 0.0026585 | 0.018847 | 260.074 | 0.011216
Other Construction Equipment | 15 | 0.011765 | 0.061715 | 0.07368 | 0.00015728 | 0.0028791 | 10.1073 | 0.0010616
| 25 | 0.015945 | 0.054423 | 0.10076 | 0.0001677 | 0.0037649 | 13.2173 | 0.0014387
| 50 | 0.026724 | 0.22091 | 0.17828 | 0.00036184 | 0.0046917 | 27.9896 | 0.0024112
| 120 | 0.041648 | 0.50539 | 0.30513 | 0.00094851 | 0.012184 | 80.8587 | 0.0037579
| 175 | 0.04322 | 0.58574 | 0.22587 | 0.0011985 | 0.010487 | 106.5158 | 0.0038997
| 500 | 0.086885 | 0.46223 | 0.40066 | 0.0024954 | 0.01368 | 254.2385 | 0.0078395
Other Construction Equipment Composite |  | 0.04833 | 0.3482 | 0.24971 | 0.0012663 | 0.0091695 | 122.5093 | 0.0043607
Other General Industrial Equipmen | 15 | 0.0066325 | 0.03905 | 0.046621 | 9.9519e-05 | 0.0018217 | 6.3955 | 0.00059844
| 25 | 0.018517 | 0.063201 | 0.11701 | 0.00019475 | 0.0043722 | 15.3491 | 0.0016707
| 50 | 0.033609 | 0.21236 | 0.1578 | 0.0002811 | 0.006318 | 21.7446 | 0.0030325
| 120 | 0.048602 | 0.41944 | 0.29616 | 0.00072771 | 0.01636 | 62.036 | 0.0043853
| 175 | 0.058531 | 0.56693 | 0.3049 | 0.0010794 | 0.015632 | 95.9319 | 0.0052811
| 250 | 0.066821 | 0.27546 | 0.34959 | 0.0015256 | 0.011332 | 135.5838 | 0.0060291
| 500 | 0.12843 | 0.51266 | 0.62811 | 0.0026051 | 0.021501 | 265.4118 | 0.011588
| 750 | 0.21217 | 0.84496 | 1.0564 | 0.0043984 | 0.035843 | 437.4498 | 0.019144
| 1000 | 0.29055 | 1.1303 | 3.2598 | 0.0056267 | 0.07091 | 559.6031 | 0.026216
Other General Industrial Equipmen Composite |  | 0.082385 | 0.44537 | 0.48069 | 0.0016001 | 0.017433 | 152.2399 | 0.0074335
Other Material Handling Equipment | 50 | 0.046272 | 0.29272 | 0.21941 | 0.00039215 | 0.0088008 | 30.3345 | 0.004175
| 120 | 0.046997 | 0.40813 | 0.28918 | 0.00071168 | 0.015977 | 60.6691 | 0.0042404
| 175 | 0.073759 | 0.71778 | 0.38782 | 0.0013736 | 0.01987 | 122.0781 | 0.0066552
| 250 | 0.070609 | 0.29313 | 0.37369 | 0.0016317 | 0.012101 | 145.014 | 0.0063709
| 500 | 0.091591 | 0.36867 | 0.4532 | 0.0018809 | 0.015498 | 191.6256 | 0.0082641
| 9999 | 0.41725 | 1.4917 | 4.3096 | 0.0072766 | 0.093674 | 741.347 | 0.037647
Other Material Handling Equipment Composite |  | 0.077125 | 0.43691 | 0.46714 | 0.0015432 | 0.016712 | 141.1941 | 0.0069589
Pavers | 25 | 0.022513 | 0.076832 | 0.14227 | 0.00023676 | 0.0053643 | 18.6597 | 0.0020313
| 50 | 0.066576 | 0.28901 | 0.22102 | 0.00036184 | 0.01397 | 27.9896 | 0.006007
| 120 | 0.075259 | 0.47346 | 0.45308 | 0.00081171 | 0.032341 | 69.1964 | 0.0067905
| 175 | 0.10171 | 0.75624 | 0.63051 | 0.0014434 | 0.034976 | 128.2855 | 0.0091773
| 250 | 0.12081 | 0.44187 | 0.84879 | 0.002187 | 0.030696 | 194.3719 | 0.0109
| 500 | 0.13804 | 0.56797 | 0.91354 | 0.0022894 | 0.034122 | 233.2463 | 0.012456
Pavers Composite |  | 0.081538 | 0.48047 | 0.44321 | 0.00089492 | 0.026908 | 77.9328 | 0.0073571
Paving Equipment | 25 | 0.015234 | 0.051996 | 0.096267 | 0.00016022 | 0.0035971 | 12.6279 | 0.0013745
| 50 | 0.055097 | 0.24309 | 0.18822 | 0.00030931 | 0.0118 | 23.9266 | 0.0049713
| 120 | 0.057775 | 0.37035 | 0.352 | 0.00063931 | 0.025099 | 54.4994 | 0.0052129
| 175 | 0.078208 | 0.59149 | 0.48837 | 0.0011367 | 0.027083 | 101.0233 | 0.0070565
| 250 | 0.074069 | 0.27236 | 0.52408 | 0.001376 | 0.018716 | 122.2913 | 0.0066831
Paving Equipment Composite |  | 0.0624 | 0.40239 | 0.38319 | 0.00079298 | 0.023623 | 68.9374 | 0.0056303
Plate Compactors | 15 | 0.0050215 | 0.02634 | 0.031447 | 6.7127e-05 | 0.0012288 | 4.3138 | 0.00045308
Plate Compactors Composite |  | 0.0050215 | 0.02634 | 0.031447 | 6.7127e-05 | 0.0012288 | 4.3138 | 0.00045308
Pressure Washers | 15 | 0.0053386 | 0.030214 | 0.037476 | 7.6103e-05 | 0.0016128 | 4.8906 | 0.0004817
| 25 | 0.0088385 | 0.030327 | 0.055999 | 9.0693e-05 | 0.0023057 | 7.1479 | 0.00079748
| 50 | 0.0093427 | 0.082277 | 0.089309 | 0.00018481 | 0.002591 | 14.2957 | 0.00084298
| 120 | 0.0095718 | 0.13553 | 0.10154 | 0.00028244 | 0.0042296 | 24.077 | 0.00086365
Pressure Washers Composite |  | 0.00718 | 0.05363 | 0.05894 | 0.0001254 | 0.0022027 | 9.4135 | 0.00064784
Pumps | 15 | 0.009148 | 0.045864 | 0.057087 | 0.00011552 | 0.0025601 | 7.4238 | 0.00082541
| 25 | 0.025062 | 0.082681 | 0.15267 | 0.00024726 | 0.006416 | 19.4873 | 0.0022613
| 50 | 0.034958 | 0.2434 | 0.22629 | 0.00044386 | 0.008119 | 34.3349 | 0.0031542
| 120 | 0.041714 | 0.46679 | 0.34763 | 0.00091439 | 0.01736 | 77.9494 | 0.0037638
| 175 | 0.056892 | 0.73327 | 0.41573 | 0.0015766 | 0.018908 | 140.1234 | 0.0051333
| 250 | 0.063452 | 0.36259 | 0.48697 | 0.0022657 | 0.014454 | 201.3693 | 0.0057252
| 500 | 0.10543 | 0.607 | 0.76932 | 0.0033883 | 0.024007 | 345.2046 | 0.0095127
| 750 | 0.17545 | 1.0035 | 1.2976 | 0.0057382 | 0.04015 | 570.7012 | 0.015831
| 9999 | 0.50025 | 2.4976 | 7.4174 | 0.013622 | 0.14473 | 1354.8349 | 0.045137
Pumps Composite |  | 0.030234 | 0.26311 | 0.23186 | 0.00059046 | 0.010056 | 49.6066 | 0.002728
Rollers | 15 | 0.0073571 | 0.038591 | 0.046073 | 9.8348e-05 | 0.0018003 | 6.3202 | 0.00066382
| 25 | 0.016096 | 0.054939 | 0.10172 | 0.00016929 | 0.0038007 | 13.3427 | 0.0014524
| 50 | 0.040414 | 0.23113 | 0.18705 | 0.0003359 | 0.0088363 | 25.9831 | 0.0036465
| 120 | 0.044931 | 0.38218 | 0.30392 | 0.00069197 | 0.018048 | 58.9887 | 0.0040541
| 175 | 0.062481 | 0.60999 | 0.38062 | 0.0012168 | 0.019892 | 108.146 | 0.0056376
| 250 | 0.072324 | 0.30888 | 0.46273 | 0.0017225 | 0.01605 | 153.0898 | 0.0065257
| 500 | 0.10055 | 0.43095 | 0.59728 | 0.0021505 | 0.021858 | 219.1011 | 0.0090722
Rollers Composite |  | 0.046491 | 0.37842 | 0.29393 | 0.00076951 | 0.015878 | 67.0348 | 0.0041948
Rough Terrain Forklifts | 50 | 0.041961 | 0.30763 | 0.23206 | 0.0004377 | 0.0074125 | 33.8583 | 0.003786
| 120 | 0.040813 | 0.41152 | 0.26176 | 0.00073257 | 0.01222 | 62.4498 | 0.0036825
| 175 | 0.064539 | 0.72276 | 0.31748 | 0.0014053 | 0.015775 | 124.8996 | 0.0058232
| 250 | 0.074354 | 0.33884 | 0.34831 | 0.0019218 | 0.011713 | 170.7965 | 0.0067088
| 500 | 0.11031 | 0.48611 | 0.48718 | 0.0025183 | 0.017161 | 256.5709 | 0.0099528
Rough Terrain Forklifts Composite |  | 0.04394 | 0.44385 | 0.26883 | 0.00081607 | 0.012543 | 70.2808 | 0.0039646
Rubber Tired Dozers | 175 | 0.129 | 0.80525 | 0.8018 | 0.0014568 | 0.045023 | 129.4768 | 0.011639
| 250 | 0.14612 | 0.48454 | 1.0318 | 0.0020645 | 0.040204 | 183.4871 | 0.013184
| 500 | 0.19859 | 0.80769 | 1.3478 | 0.0025998 | 0.052849 | 264.8725 | 0.017919
| 750 | 0.30012 | 1.214 | 2.0778 | 0.0040097 | 0.080503 | 398.7885 | 0.02708
| 1000 | 0.4726 | 1.9494 | 4.91 | 0.0059513 | 0.13721 | 591.8938 | 0.042642
Rubber Tired Dozers Composite |  | 0.18303 | 0.70778 | 1.2624 | 0.0024515 | 0.049416 | 239.0803 | 0.016515
Rubber Tired Loaders | 25 | 0.020423 | 0.069707 | 0.12906 | 0.0002148 | 0.0048223 | 16.9292 | 0.0018427
| 50 | 0.047546 | 0.29555 | 0.22175 | 0.00040269 | 0.0091039 | 31.1497 | 0.00429
| 120 | 0.044852 | 0.39335 | 0.28259 | 0.00069109 | 0.015362 | 58.9135 | 0.0040469
| 175 | 0.0618 | 0.62033 | 0.32957 | 0.0011962 | 0.016911 | 106.3152 | 0.0055761
| 250 | 0.072489 | 0.30792 | 0.39009 | 0.0016762 | 0.013632 | 148.9767 | 0.0065406
| 500 | 0.11274 | 0.47655 | 0.56377 | 0.0023263 | 0.020694 | 237.0084 | 0.010172
| 750 | 0.23127 | 0.9758 | 1.1789 | 0.0048819 | 0.042801 | 485.5287 | 0.020867
| 1000 | 0.29703 | 1.2278 | 3.4839 | 0.0059713 | 0.074001 | 593.8753 | 0.026801
Rubber Tired Loaders Composite |  | 0.062207 | 0.43398 | 0.34674 | 0.0012006 | 0.015783 | 108.6112 | 0.0056128
Scrapers | 120 | 0.1005 | 0.65216 | 0.59108 | 0.0011015 | 0.04095 | 93.9005 | 0.0090679
| 175 | 0.11599 | 0.88838 | 0.68567 | 0.0016661 | 0.037788 | 148.0739 | 0.010465
| 250 | 0.13021 | 0.47664 | 0.85676 | 0.0023569 | 0.03085 | 209.4702 | 0.011749
| 500 | 0.19123 | 0.76999 | 1.1799 | 0.0031549 | 0.043993 | 321.4285 | 0.017254
| 750 | 0.33184 | 1.3291 | 2.0977 | 0.0055832 | 0.077171 | 555.2767 | 0.029941
Scrapers Composite |  | 0.16406 | 0.74319 | 1.0171 | 0.002687 | 0.040624 | 262.483 | 0.014803
Signal Boards | 15 | 0.0071819 | 0.037672 | 0.044976 | 9.6007e-05 | 0.0017574 | 6.1697 | 0.00064801
| 50 | 0.038433 | 0.27269 | 0.23991 | 0.00046786 | 0.0084267 | 36.1908 | 0.0034678
| 120 | 0.044498 | 0.49098 | 0.34891 | 0.00094087 | 0.017295 | 80.2066 | 0.004015
| 175 | 0.06637 | 0.82824 | 0.43565 | 0.0017389 | 0.020547 | 154.5445 | 0.0059885
| 250 | 0.08748 | 0.46955 | 0.58088 | 0.0028725 | 0.017948 | 255.2919 | 0.0078932
Signal Boards Composite |  | 0.011721 | 0.09094 | 0.077967 | 0.00021415 | 0.0033179 | 16.6983 | 0.0010576
Skid Steer Loaders | 25 | 0.016743 | 0.056896 | 0.10587 | 0.00017502 | 0.004119 | 13.7941 | 0.0015107
| 50 | 0.020387 | 0.19851 | 0.15094 | 0.0003299 | 0.0023815 | 25.5192 | 0.0018395
| 120 | 0.018799 | 0.26675 | 0.13645 | 0.00050162 | 0.0034048 | 42.7618 | 0.0016962
Skid Steer Loaders Composite |  | 0.019635 | 0.21101 | 0.1433 | 0.00037473 | 0.0028253 | 30.2752 | 0.0017717
Surfacing Equipment | 50 | 0.020191 | 0.11326 | 0.098134 | 0.00018238 | 0.0045253 | 14.1076 | 0.0018218
| 120 | 0.044678 | 0.39749 | 0.32735 | 0.00074801 | 0.018955 | 63.7665 | 0.0040312
| 175 | 0.044125 | 0.46485 | 0.30284 | 0.00096511 | 0.015016 | 85.7744 | 0.0039813
| 250 | 0.055552 | 0.2653 | 0.41177 | 0.0015175 | 0.013829 | 134.869 | 0.0050124
| 500 | 0.087362 | 0.43945 | 0.60893 | 0.0021712 | 0.021363 | 221.2078 | 0.0078825
| 750 | 0.13791 | 0.6891 | 0.97969 | 0.0034895 | 0.033943 | 347.048 | 0.012443
Surfacing Equipment Composite |  | 0.070258 | 0.3707 | 0.48363 | 0.0016673 | 0.017622 | 165.9665 | 0.0063393
Sweepers/Scrubbers | 15 | 0.012381 | 0.072894 | 0.087026 | 0.00018577 | 0.0034006 | 11.9382 | 0.0011171
| 25 | 0.02366 | 0.080756 | 0.14952 | 0.00024885 | 0.0055867 | 19.6128 | 0.0021348
| 50 | 0.033963 | 0.27914 | 0.20888 | 0.00040788 | 0.0054674 | 31.551 | 0.0030644
| 120 | 0.044417 | 0.49088 | 0.29056 | 0.00088026 | 0.011194 | 75.0401 | 0.0040076
| 175 | 0.065964 | 0.80083 | 0.31152 | 0.0015639 | 0.013364 | 138.9948 | 0.0059518
| 250 | 0.064966 | 0.31801 | 0.26713 | 0.001823 | 0.0080075 | 162.0184 | 0.0058618
Sweepers/Scrubbers Composite |  | 0.046371 | 0.48549 | 0.26885 | 0.00091561 | 0.00985 | 78.5433 | 0.0041839
Tractors/Loaders/Backhoes | 25 | 0.019137 | 0.065318 | 0.12093 | 0.00020127 | 0.0045155 | 15.8633 | 0.0017267
| 50 | 0.033796 | 0.26984 | 0.19885 | 0.00039231 | 0.0051695 | 30.3471 | 0.0030494
| 120 | 0.030432 | 0.33844 | 0.19742 | 0.0006068 | 0.0076375 | 51.728 | 0.0027458
| 175 | 0.046878 | 0.58398 | 0.2114 | 0.0011408 | 0.0098794 | 101.3869 | 0.0042297
| 250 | 0.069255 | 0.34064 | 0.28397 | 0.0019323 | 0.0097727 | 171.737 | 0.0062488
| 500 | 0.13778 | 0.65385 | 0.53578 | 0.0038802 | 0.019169 | 344.8534 | 0.012432
| 750 | 0.20669 | 0.98064 | 0.81207 | 0.0058203 | 0.028883 | 517.28 | 0.018649
Tractors/Loaders/Backhoes Composite |  | 0.036469 | 0.35933 | 0.21275 | 0.00077504 | 0.0080942 | 66.7976 | 0.0032905
Trenchers | 15 | 0.0098532 | 0.051684 | 0.061705 | 0.00013172 | 0.0024111 | 8.4646 | 0.00088904
| 25 | 0.039711 | 0.13554 | 0.25094 | 0.00041766 | 0.0093766 | 32.9178 | 0.0035831
| 50 | 0.079503 | 0.33013 | 0.25903 | 0.00042555 | 0.016921 | 32.9178 | 0.0071734
| 120 | 0.070639 | 0.4377 | 0.43528 | 0.00076125 | 0.031403 | 64.8951 | 0.0063737
| 175 | 0.11333 | 0.83484 | 0.73303 | 0.0016191 | 0.040576 | 143.8979 | 0.010226
| 250 | 0.13711 | 0.50945 | 1.0145 | 0.002508 | 0.037122 | 222.9007 | 0.012372
| 500 | 0.18137 | 0.78014 | 1.2742 | 0.0030556 | 0.047835 | 311.3085 | 0.016364
| 750 | 0.34369 | 1.4692 | 2.4692 | 0.0059009 | 0.091506 | 586.8778 | 0.03101
Trenchers Composite |  | 0.076742 | 0.41495 | 0.38759 | 0.00069602 | 0.025977 | 58.7122 | 0.0069243
Welders | 15 | 0.0076491 | 0.038349 | 0.047734 | 9.6592e-05 | 0.0021406 | 6.2074 | 0.00069017
| 25 | 0.014515 | 0.047885 | 0.08842 | 0.0001432 | 0.0037158 | 11.2861 | 0.0013096
| 50 | 0.032532 | 0.21108 | 0.17829 | 0.00033557 | 0.0070339 | 25.9581 | 0.0029353
| 120 | 0.025265 | 0.24818 | 0.18233 | 0.00046337 | 0.0098773 | 39.5014 | 0.0022796
| 175 | 0.048581 | 0.53896 | 0.30257 | 0.0011048 | 0.015034 | 98.1892 | 0.0043834
| 250 | 0.046621 | 0.22478 | 0.29937 | 0.0013397 | 0.0094545 | 119.0685 | 0.0042066
| 500 | 0.064147 | 0.30565 | 0.38644 | 0.001645 | 0.012888 | 167.5987 | 0.0057879
Welders Composite |  | 0.024241 | 0.17616 | 0.14873 | 0.00031746 | 0.0067792 | 25.6027 | 0.0021872

## 2024
SCAB Fleet Average Emission Factors (Diesel)
#VALUE!
Air Basin | SC
|  | (lb/hr) | (lb/hr) | (lb/hr) | (lb/hr) | (lb/hr) | (lb/hr) | (lb/hr)
Equipment | MaxHP | ROG | CO | NOX | SOX | PM | CO2 | CH4
Aerial Lifts | 15 | 0.010072 | 0.052833 | 0.063076 | 0.00013464 | 0.0024647 | 8.6527 | 0.0009088
| 25 | 0.01327 | 0.045158 | 0.084005 | 0.00013906 | 0.0032407 | 10.9601 | 0.0011974
| 50 | 0.018116 | 0.13618 | 0.12535 | 0.00025354 | 0.0040029 | 19.6128 | 0.0016346
| 120 | 0.018782 | 0.22678 | 0.15901 | 0.0004466 | 0.0073073 | 38.0718 | 0.0016946
| 500 | 0.060809 | 0.37199 | 0.41891 | 0.0020893 | 0.012708 | 212.8562 | 0.0054867
| 750 | 0.11062 | 0.6724 | 0.77271 | 0.0038686 | 0.023249 | 384.7562 | 0.0099808
Aerial Lifts Composite |  | 0.019537 | 0.16519 | 0.14419 | 0.00039921 | 0.0054654 | 34.7217 | 0.0017628
Air Compressors | 15 | 0.0087935 | 0.044498 | 0.054972 | 0.0001124 | 0.0024057 | 7.2231 | 0.00079342
| 25 | 0.018313 | 0.060853 | 0.11262 | 0.0001833 | 0.004629 | 14.4462 | 0.0016523
| 50 | 0.028048 | 0.19222 | 0.15189 | 0.00028791 | 0.0054194 | 22.2713 | 0.0025307
| 120 | 0.030623 | 0.30247 | 0.20519 | 0.00055075 | 0.010387 | 46.9502 | 0.0027631
| 175 | 0.045107 | 0.49919 | 0.24669 | 0.00099559 | 0.012195 | 88.4831 | 0.0040699
| 250 | 0.054034 | 0.25357 | 0.29313 | 0.0014764 | 0.0092439 | 131.2199 | 0.0048754
| 500 | 0.093742 | 0.43004 | 0.47609 | 0.0022746 | 0.015846 | 231.7415 | 0.0084582
| 750 | 0.14522 | 0.6646 | 0.75081 | 0.0036011 | 0.024777 | 358.1459 | 0.013103
| 1000 | 0.21054 | 0.93597 | 2.655 | 0.0048902 | 0.053597 | 486.3563 | 0.018997
Air Compressors Composite |  | 0.036864 | 0.30307 | 0.22724 | 0.00071132 | 0.0103 | 63.6073 | 0.0033261
Bore/Drill Rigs | 15 | 0.012043 | 0.06317 | 0.075417 | 0.00016099 | 0.0029469 | 10.3456 | 0.0010866
| 25 | 0.019288 | 0.065834 | 0.12189 | 0.00020287 | 0.0045544 | 15.9887 | 0.0017404
| 50 | 0.019044 | 0.21996 | 0.16663 | 0.00040123 | 0.00092476 | 31.0368 | 0.0017183
| 120 | 0.025279 | 0.46597 | 0.19701 | 0.00090468 | 0.0021086 | 77.1217 | 0.0022809
| 175 | 0.032697 | 0.75419 | 0.08274 | 0.0015874 | 0.0031104 | 141.0764 | 0.0029502
| 250 | 0.042921 | 0.3426 | 0.10138 | 0.0021165 | 0.0036268 | 188.1019 | 0.0038727
| 500 | 0.071031 | 0.55118 | 0.16715 | 0.0030556 | 0.0060005 | 311.3086 | 0.006409
| 750 | 0.14035 | 1.089 | 0.33034 | 0.0061846 | 0.011854 | 615.0932 | 0.012664
| 1000 | 0.21299 | 1.6436 | 3.9011 | 0.0093336 | 0.037236 | 928.2827 | 0.019218
Bore/Drill Rigs Composite |  | 0.043051 | 0.50068 | 0.28918 | 0.001746 | 0.0043036 | 164.8775 | 0.0038844
Cement and Mortar Mixers | 15 | 0.0073571 | 0.038591 | 0.046073 | 9.8348e-05 | 0.0018003 | 6.3202 | 0.00066382
| 25 | 0.021412 | 0.07258 | 0.13497 | 0.00022275 | 0.0052604 | 17.5562 | 0.0019319
Cement and Mortar Mixers Composite |  | 0.0085178 | 0.041398 | 0.053414 | 0.00010862 | 0.0020861 | 7.2481 | 0.00076854
Concrete/Industrial Saws | 25 | 0.019878 | 0.067848 | 0.12562 | 0.00020907 | 0.0046937 | 16.4777 | 0.0017936
| 50 | 0.029871 | 0.23022 | 0.19674 | 0.00039053 | 0.0061579 | 30.2092 | 0.0026952
| 120 | 0.039208 | 0.45679 | 0.30206 | 0.00086981 | 0.01383 | 74.1498 | 0.0035377
| 175 | 0.066373 | 0.86622 | 0.39982 | 0.0018025 | 0.018896 | 160.2001 | 0.0059888
Concrete/Industrial Saws Composite |  | 0.035766 | 0.37157 | 0.26081 | 0.00069733 | 0.010934 | 58.4637 | 0.0032271
Cranes | 50 | 0.037306 | 0.22778 | 0.1687 | 0.00029975 | 0.007168 | 23.1867 | 0.0033661
| 120 | 0.039858 | 0.33915 | 0.24595 | 0.00058826 | 0.013777 | 50.148 | 0.0035963
| 175 | 0.049007 | 0.47446 | 0.25794 | 0.00090401 | 0.013566 | 80.3446 | 0.0044218
| 250 | 0.057072 | 0.2333 | 0.30588 | 0.001262 | 0.010679 | 112.1589 | 0.0051495
| 500 | 0.089717 | 0.35662 | 0.44642 | 0.0017678 | 0.016463 | 180.1013 | 0.008095
| 750 | 0.15118 | 0.5999 | 0.76606 | 0.003047 | 0.027956 | 303.0446 | 0.013641
| 9999 | 0.54769 | 1.9971 | 5.8122 | 0.0097592 | 0.12539 | 970.6056 | 0.049417
Cranes Composite |  | 0.071539 | 0.37587 | 0.46008 | 0.0013768 | 0.016105 | 128.6268 | 0.0064548
Crawler Tractors | 50 | 0.052185 | 0.25987 | 0.18874 | 0.00032163 | 0.010008 | 24.8796 | 0.0047086
| 120 | 0.064603 | 0.4552 | 0.37858 | 0.00077199 | 0.024626 | 65.8106 | 0.005829
| 175 | 0.087378 | 0.72706 | 0.49042 | 0.0013636 | 0.026764 | 121.1878 | 0.007884
| 250 | 0.096577 | 0.37006 | 0.59042 | 0.0018693 | 0.021136 | 166.1316 | 0.008714
| 500 | 0.145 | 0.59864 | 0.82967 | 0.0025444 | 0.030788 | 259.2293 | 0.013083
| 750 | 0.26105 | 1.0724 | 1.5305 | 0.0046723 | 0.056058 | 464.6867 | 0.023554
| 1000 | 0.39305 | 1.6052 | 4.3851 | 0.0066171 | 0.10368 | 658.1056 | 0.035465
Crawler Tractors Composite |  | 0.083185 | 0.50923 | 0.4874 | 0.0012581 | 0.025246 | 114.0168 | 0.0075056
Crushing/Proc. Equipment | 50 | 0.053798 | 0.38792 | 0.29825 | 0.00056901 | 0.0097399 | 44.0158 | 0.0048541
| 120 | 0.053349 | 0.54093 | 0.34952 | 0.00097529 | 0.016521 | 83.141 | 0.0048136
| 175 | 0.084497 | 0.95476 | 0.43339 | 0.001882 | 0.020991 | 167.2601 | 0.0076241
| 250 | 0.10163 | 0.47743 | 0.50135 | 0.0027514 | 0.015897 | 244.5325 | 0.0091699
| 500 | 0.15306 | 0.69878 | 0.7082 | 0.0036675 | 0.02364 | 373.6456 | 0.01381
| 750 | 0.24188 | 1.1018 | 1.1389 | 0.0059206 | 0.037405 | 588.8341 | 0.021824
| 9999 | 0.63203 | 2.5232 | 6.9713 | 0.013149 | 0.13759 | 1307.7591 | 0.057027
Crushing/Proc. Equipment Composite |  | 0.073125 | 0.61925 | 0.41045 | 0.0014564 | 0.017235 | 132.3078 | 0.0065979
Dumpers/Tenders | 25 | 0.0091979 | 0.031394 | 0.058124 | 9.6739e-05 | 0.0021716 | 7.6244 | 0.00082991
Dumpers/Tenders Composite |  | 0.0091979 | 0.031394 | 0.058124 | 9.6739e-05 | 0.0021716 | 7.6244 | 0.00082991
Excavators | 25 | 0.019833 | 0.067693 | 0.12533 | 0.00020859 | 0.004683 | 16.4401 | 0.0017895
| 50 | 0.030728 | 0.23745 | 0.16553 | 0.00032341 | 0.0041336 | 25.0176 | 0.0027726
| 120 | 0.046613 | 0.49463 | 0.27853 | 0.00086364 | 0.010797 | 73.6231 | 0.0042058
| 175 | 0.054606 | 0.66356 | 0.22565 | 0.0012627 | 0.01071 | 112.2215 | 0.004927
| 250 | 0.067508 | 0.32184 | 0.2539 | 0.0017855 | 0.0086194 | 158.6827 | 0.0060912
| 500 | 0.098532 | 0.45067 | 0.35209 | 0.0022942 | 0.012403 | 233.7354 | 0.0088904
| 750 | 0.16349 | 0.747 | 0.59157 | 0.0038953 | 0.020704 | 387.4146 | 0.014752
Excavators Composite |  | 0.058498 | 0.50906 | 0.25235 | 0.0013154 | 0.010056 | 119.5792 | 0.0052782
Forklifts | 50 | 0.015357 | 0.13611 | 0.092034 | 0.00018967 | 0.001534 | 14.6719 | 0.0013856
| 120 | 0.017487 | 0.20856 | 0.10602 | 0.00036628 | 0.0027406 | 31.2249 | 0.0015779
| 175 | 0.024273 | 0.3307 | 0.089174 | 0.00063071 | 0.0033351 | 56.0544 | 0.0021901
| 250 | 0.030109 | 0.155 | 0.089501 | 0.00086775 | 0.0029634 | 77.1218 | 0.0027167
| 500 | 0.043223 | 0.21215 | 0.12303 | 0.0010893 | 0.0042243 | 110.9801 | 0.0038999
Forklifts Composite |  | 0.024628 | 0.21463 | 0.097398 | 0.00060284 | 0.0029088 | 54.3958 | 0.0022221
Generator Sets | 15 | 0.011027 | 0.062884 | 0.077471 | 0.00015884 | 0.0032796 | 10.2077 | 0.00099498
| 25 | 0.021668 | 0.07427 | 0.13745 | 0.00022371 | 0.0055579 | 17.6314 | 0.0019551
| 50 | 0.026185 | 0.20503 | 0.19359 | 0.00039588 | 0.0059257 | 30.623 | 0.0023626
| 120 | 0.036355 | 0.45907 | 0.32122 | 0.00091439 | 0.014249 | 77.9494 | 0.0032802
| 175 | 0.050169 | 0.73239 | 0.37077 | 0.0015975 | 0.015806 | 141.9793 | 0.0045267
| 250 | 0.058837 | 0.37562 | 0.44487 | 0.002391 | 0.012654 | 212.505 | 0.0053088
| 500 | 0.09053 | 0.58351 | 0.65251 | 0.0033063 | 0.019481 | 336.853 | 0.0081684
| 750 | 0.14726 | 0.94198 | 1.0745 | 0.0054677 | 0.031819 | 543.79 | 0.013287
| 9999 | 0.34258 | 1.8853 | 5.4399 | 0.010543 | 0.098471 | 1048.6051 | 0.03091
Generator Sets Composite |  | 0.030326 | 0.26744 | 0.24643 | 0.00069799 | 0.0091751 | 60.9927 | 0.0027363
Graders | 50 | 0.040744 | 0.26213 | 0.19223 | 0.000356 | 0.0072663 | 27.5381 | 0.0036763
| 120 | 0.055365 | 0.50209 | 0.34327 | 0.00087938 | 0.017707 | 74.9649 | 0.0049955
| 175 | 0.069272 | 0.72643 | 0.35122 | 0.0013943 | 0.017912 | 123.9215 | 0.0062503
| 250 | 0.081649 | 0.35684 | 0.41287 | 0.0019366 | 0.014535 | 172.1133 | 0.0073671
| 500 | 0.10655 | 0.46647 | 0.5014 | 0.0022525 | 0.018476 | 229.4842 | 0.0096138
| 750 | 0.22588 | 0.98694 | 1.0831 | 0.004884 | 0.039488 | 485.7419 | 0.020381
Graders Composite |  | 0.071426 | 0.57062 | 0.37086 | 0.0014961 | 0.016782 | 132.743 | 0.0064446
Off-Highway Tractors | 120 | 0.11693 | 0.66472 | 0.67244 | 0.0010996 | 0.049432 | 93.7374 | 0.01055
| 175 | 0.11718 | 0.79454 | 0.7183 | 0.0014674 | 0.040166 | 130.4173 | 0.010573
| 250 | 0.093314 | 0.32462 | 0.64843 | 0.0014674 | 0.024708 | 130.4173 | 0.0084196
| 750 | 0.38595 | 1.5884 | 2.6171 | 0.0057124 | 0.099805 | 568.1302 | 0.034824
| 1000 | 0.58876 | 2.4551 | 6.3258 | 0.0081875 | 0.16889 | 814.293 | 0.053123
Off-Highway Tractors Composite |  | 0.11923 | 0.61651 | 0.7884 | 0.0016712 | 0.036017 | 151.3896 | 0.010758
Off-Highway Trucks | 175 | 0.065471 | 0.75362 | 0.26978 | 0.0014075 | 0.0131 | 125.0877 | 0.0059073
| 250 | 0.076087 | 0.34448 | 0.28794 | 0.0018739 | 0.0098361 | 166.5454 | 0.0068652
| 500 | 0.1232 | 0.53339 | 0.44145 | 0.002673 | 0.015692 | 272.3339 | 0.011116
| 750 | 0.20006 | 0.8652 | 0.7266 | 0.0044416 | 0.025645 | 441.7385 | 0.018051
| 1000 | 0.29485 | 1.2476 | 3.2774 | 0.0062814 | 0.060121 | 624.7239 | 0.026604
Off-Highway Trucks Composite |  | 0.11886 | 0.54006 | 0.5286 | 0.0026584 | 0.016388 | 260.0699 | 0.010725
Other Construction Equipment | 15 | 0.011765 | 0.061715 | 0.07368 | 0.00015728 | 0.0028791 | 10.1073 | 0.0010616
| 25 | 0.015945 | 0.054423 | 0.10076 | 0.0001677 | 0.0037649 | 13.2173 | 0.0014387
| 50 | 0.02544 | 0.21973 | 0.17358 | 0.00036184 | 0.003981 | 27.9896 | 0.0022954
| 120 | 0.039653 | 0.50488 | 0.28765 | 0.00094851 | 0.010302 | 80.8587 | 0.0035778
| 175 | 0.04072 | 0.58576 | 0.198 | 0.0011985 | 0.0088988 | 106.5158 | 0.0036741
| 500 | 0.082806 | 0.46124 | 0.34885 | 0.0024954 | 0.011661 | 254.2385 | 0.0074715
Other Construction Equipment Composite |  | 0.046157 | 0.3477 | 0.2244 | 0.0012663 | 0.0079335 | 122.51 | 0.0041647
Other General Industrial Equipmen | 15 | 0.0066325 | 0.03905 | 0.046621 | 9.9519e-05 | 0.0018217 | 6.3955 | 0.00059844
| 25 | 0.018517 | 0.063201 | 0.11701 | 0.00019475 | 0.0043722 | 15.3491 | 0.0016707
| 50 | 0.031595 | 0.21108 | 0.15343 | 0.0002811 | 0.0054576 | 21.7446 | 0.0028508
| 120 | 0.045971 | 0.4192 | 0.27705 | 0.00072771 | 0.014098 | 62.036 | 0.0041479
| 175 | 0.055136 | 0.56776 | 0.27227 | 0.0010794 | 0.013507 | 95.9319 | 0.0049749
| 250 | 0.063742 | 0.27485 | 0.30734 | 0.0015256 | 0.0097415 | 135.5838 | 0.0057513
| 500 | 0.12281 | 0.51139 | 0.55327 | 0.0026051 | 0.018509 | 265.4118 | 0.011081
| 750 | 0.20286 | 0.84287 | 0.93055 | 0.0043984 | 0.030865 | 437.4497 | 0.018303
| 1000 | 0.27629 | 1.1172 | 3.1204 | 0.0056267 | 0.064223 | 559.6031 | 0.024929
Other General Industrial Equipmen Composite |  | 0.078447 | 0.44455 | 0.43626 | 0.0016001 | 0.015147 | 152.2399 | 0.0070782
Other Material Handling Equipment | 50 | 0.043466 | 0.29097 | 0.21332 | 0.00039215 | 0.0076006 | 30.3346 | 0.0039219
| 120 | 0.044427 | 0.40791 | 0.27049 | 0.00071168 | 0.013765 | 60.6691 | 0.0040086
| 175 | 0.069446 | 0.71886 | 0.34629 | 0.0013736 | 0.017166 | 122.0781 | 0.006266
| 250 | 0.067322 | 0.2925 | 0.32851 | 0.0016317 | 0.0104 | 145.014 | 0.0060744
| 500 | 0.087543 | 0.36776 | 0.39917 | 0.0018809 | 0.013338 | 191.6256 | 0.0078989
| 9999 | 0.39738 | 1.4745 | 4.125 | 0.0072766 | 0.084816 | 741.3471 | 0.035855
Other Material Handling Equipment Composite |  | 0.073277 | 0.4362 | 0.42432 | 0.0015432 | 0.014503 | 141.1941 | 0.0066116
Pavers | 25 | 0.022511 | 0.076832 | 0.14225 | 0.00023676 | 0.0053382 | 18.6597 | 0.0020311
| 50 | 0.061773 | 0.28442 | 0.21543 | 0.00036184 | 0.012653 | 27.9896 | 0.0055737
| 120 | 0.070589 | 0.47143 | 0.42578 | 0.00081171 | 0.0292 | 69.1964 | 0.0063691
| 175 | 0.095642 | 0.75524 | 0.57532 | 0.0014434 | 0.031694 | 128.2855 | 0.0086297
| 250 | 0.11502 | 0.43477 | 0.77273 | 0.002187 | 0.027921 | 194.3719 | 0.010378
| 500 | 0.13193 | 0.55177 | 0.8323 | 0.0022894 | 0.031107 | 233.2463 | 0.011904
Pavers Composite |  | 0.076447 | 0.47732 | 0.41351 | 0.00089492 | 0.024352 | 77.9327 | 0.0068977
Paving Equipment | 25 | 0.015234 | 0.051996 | 0.096267 | 0.00016022 | 0.0035971 | 12.6279 | 0.0013745
| 50 | 0.050805 | 0.23906 | 0.1834 | 0.00030931 | 0.010638 | 23.9266 | 0.0045841
| 120 | 0.053904 | 0.36866 | 0.32981 | 0.00063931 | 0.022486 | 54.4994 | 0.0048637
| 175 | 0.0733 | 0.59068 | 0.44368 | 0.0011367 | 0.024374 | 101.0232 | 0.0066137
| 250 | 0.07052 | 0.26831 | 0.47476 | 0.001376 | 0.016978 | 122.2913 | 0.0063629
Paving Equipment Composite |  | 0.058439 | 0.40074 | 0.35464 | 0.00079297 | 0.021229 | 68.9369 | 0.0052728
Plate Compactors | 15 | 0.0050215 | 0.02634 | 0.031447 | 6.7127e-05 | 0.0012288 | 4.3138 | 0.00045308
Plate Compactors Composite |  | 0.0050215 | 0.02634 | 0.031447 | 6.7127e-05 | 0.0012288 | 4.3138 | 0.00045308
Pressure Washers | 15 | 0.0052834 | 0.030129 | 0.037118 | 7.6103e-05 | 0.0015713 | 4.8906 | 0.00047671
| 25 | 0.0087844 | 0.03011 | 0.055725 | 9.0693e-05 | 0.0022532 | 7.1479 | 0.0007926
| 50 | 0.0085598 | 0.081589 | 0.086778 | 0.00018481 | 0.0022425 | 14.2957 | 0.00077233
| 120 | 0.0088288 | 0.1353 | 0.095218 | 0.00028244 | 0.003653 | 24.077 | 0.00079661
Pressure Washers Composite |  | 0.0068771 | 0.053366 | 0.057457 | 0.0001254 | 0.0020305 | 9.4135 | 0.00062051
Pumps | 15 | 0.0090378 | 0.045734 | 0.056499 | 0.00011552 | 0.0024725 | 7.4238 | 0.00081546
| 25 | 0.024703 | 0.082088 | 0.15192 | 0.00024726 | 0.0062443 | 19.4874 | 0.0022289
| 50 | 0.032312 | 0.24129 | 0.21995 | 0.00044386 | 0.0070661 | 34.3349 | 0.0029154
| 120 | 0.038967 | 0.46615 | 0.32557 | 0.00091439 | 0.015061 | 77.9494 | 0.003516
| 175 | 0.053349 | 0.73379 | 0.37198 | 0.0015766 | 0.016502 | 140.1233 | 0.0048136
| 250 | 0.06028 | 0.36138 | 0.42896 | 0.0022658 | 0.012504 | 201.3693 | 0.0054389
| 500 | 0.10056 | 0.60496 | 0.6783 | 0.0033883 | 0.020797 | 345.2046 | 0.0090738
| 750 | 0.16721 | 1.0001 | 1.1442 | 0.0057382 | 0.034795 | 570.7012 | 0.015087
| 9999 | 0.4739 | 2.4659 | 7.1019 | 0.013622 | 0.13134 | 1354.8354 | 0.04276
Pumps Composite |  | 0.028521 | 0.26236 | 0.21932 | 0.00059046 | 0.0088909 | 49.6067 | 0.0025734
Rollers | 15 | 0.0073571 | 0.038591 | 0.046073 | 9.8348e-05 | 0.0018003 | 6.3202 | 0.00066382
| 25 | 0.016096 | 0.054939 | 0.10172 | 0.00016929 | 0.0038007 | 13.3427 | 0.0014524
| 50 | 0.037121 | 0.22818 | 0.18217 | 0.0003359 | 0.0077392 | 25.9831 | 0.0033493
| 120 | 0.041809 | 0.38101 | 0.28315 | 0.00069197 | 0.015701 | 58.9888 | 0.0037724
| 175 | 0.058651 | 0.60975 | 0.33951 | 0.0012168 | 0.017604 | 108.146 | 0.0052919
| 250 | 0.068873 | 0.30609 | 0.40987 | 0.0017225 | 0.014281 | 153.0899 | 0.0062143
| 500 | 0.096152 | 0.4242 | 0.53281 | 0.0021505 | 0.019543 | 219.101 | 0.0086757
Rollers Composite |  | 0.043496 | 0.37722 | 0.27072 | 0.00076948 | 0.013936 | 67.0328 | 0.0039246
Rough Terrain Forklifts | 50 | 0.039815 | 0.30565 | 0.2254 | 0.0004377 | 0.0062991 | 33.8583 | 0.0035924
| 120 | 0.038699 | 0.41098 | 0.24539 | 0.00073257 | 0.01037 | 62.4498 | 0.0034918
| 175 | 0.060546 | 0.72278 | 0.27957 | 0.0014053 | 0.013406 | 124.8996 | 0.0054629
| 250 | 0.070504 | 0.33786 | 0.30295 | 0.0019218 | 0.0099366 | 170.7965 | 0.0063615
| 500 | 0.10479 | 0.48473 | 0.42448 | 0.0025183 | 0.014581 | 256.5709 | 0.0094546
Rough Terrain Forklifts Composite |  | 0.041594 | 0.44334 | 0.24988 | 0.00081606 | 0.010646 | 70.2808 | 0.0037529
Rubber Tired Dozers | 175 | 0.12247 | 0.80347 | 0.74401 | 0.0014568 | 0.041709 | 129.4768 | 0.011051
| 250 | 0.13924 | 0.47283 | 0.95565 | 0.0020645 | 0.03695 | 183.4871 | 0.012564
| 500 | 0.18983 | 0.77649 | 1.2479 | 0.0025998 | 0.048681 | 264.8725 | 0.017128
| 750 | 0.2869 | 1.1673 | 1.9252 | 0.0040097 | 0.074193 | 398.7885 | 0.025887
| 1000 | 0.45169 | 1.8684 | 4.7258 | 0.0059513 | 0.12842 | 591.8939 | 0.040756
Rubber Tired Dozers Composite |  | 0.17478 | 0.68346 | 1.1695 | 0.0024515 | 0.045499 | 239.0791 | 0.01577
Rubber Tired Loaders | 25 | 0.020423 | 0.069707 | 0.12906 | 0.0002148 | 0.0048223 | 16.9292 | 0.0018427
| 50 | 0.044316 | 0.29268 | 0.21606 | 0.00040269 | 0.007899 | 31.1497 | 0.0039985
| 120 | 0.042026 | 0.39236 | 0.26393 | 0.00069109 | 0.013249 | 58.9135 | 0.0037919
| 175 | 0.057955 | 0.62007 | 0.29215 | 0.0011962 | 0.014797 | 106.3152 | 0.0052292
| 250 | 0.069102 | 0.30589 | 0.34421 | 0.0016762 | 0.012087 | 148.9767 | 0.006235
| 500 | 0.10783 | 0.47048 | 0.50088 | 0.0023263 | 0.018422 | 237.0083 | 0.0097289
| 750 | 0.22107 | 0.96341 | 1.0446 | 0.0048819 | 0.038043 | 485.5286 | 0.019947
| 1000 | 0.28283 | 1.2085 | 3.3471 | 0.0059713 | 0.067404 | 593.8753 | 0.025519
Rubber Tired Loaders Composite |  | 0.058791 | 0.43238 | 0.31305 | 0.0012006 | 0.013798 | 108.6113 | 0.0053047
Scrapers | 120 | 0.09434 | 0.64958 | 0.55509 | 0.0011015 | 0.036803 | 93.9004 | 0.0085121
| 175 | 0.10898 | 0.88737 | 0.62321 | 0.0016661 | 0.034104 | 148.0738 | 0.0098328
| 250 | 0.12416 | 0.46996 | 0.77731 | 0.0023569 | 0.028013 | 209.4703 | 0.011203
| 500 | 0.18301 | 0.75049 | 1.0718 | 0.0031549 | 0.040036 | 321.4284 | 0.016513
| 750 | 0.31746 | 1.2955 | 1.9046 | 0.0055832 | 0.070203 | 555.2766 | 0.028644
Scrapers Composite |  | 0.15645 | 0.73019 | 0.92414 | 0.002687 | 0.036888 | 262.4827 | 0.014117
Signal Boards | 15 | 0.0071819 | 0.037672 | 0.044976 | 9.6007e-05 | 0.0017574 | 6.1697 | 0.00064801
| 50 | 0.035655 | 0.27047 | 0.23322 | 0.00046786 | 0.0072823 | 36.1908 | 0.0032171
| 120 | 0.041779 | 0.49035 | 0.32675 | 0.00094087 | 0.014878 | 80.2066 | 0.0037696
| 175 | 0.062424 | 0.82874 | 0.38806 | 0.0017389 | 0.017795 | 154.5445 | 0.0056324
| 250 | 0.083344 | 0.4684 | 0.50943 | 0.0028725 | 0.01546 | 255.2919 | 0.00752
Signal Boards Composite |  | 0.011412 | 0.090908 | 0.074741 | 0.00021415 | 0.0030805 | 16.6983 | 0.0010297
Skid Steer Loaders | 25 | 0.016689 | 0.056822 | 0.10564 | 0.00017502 | 0.0040701 | 13.7941 | 0.0015058
| 50 | 0.01982 | 0.19807 | 0.14742 | 0.0003299 | 0.0019022 | 25.5192 | 0.0017883
| 120 | 0.018053 | 0.26663 | 0.12954 | 0.00050162 | 0.0026808 | 42.7618 | 0.0016289
Skid Steer Loaders Composite |  | 0.019045 | 0.21069 | 0.13891 | 0.00037473 | 0.0022962 | 30.2746 | 0.0017184
Surfacing Equipment | 50 | 0.018523 | 0.11175 | 0.095647 | 0.00018238 | 0.0040106 | 14.1076 | 0.0016713
| 120 | 0.041364 | 0.39612 | 0.3061 | 0.00074801 | 0.016652 | 63.7665 | 0.0037322
| 175 | 0.04119 | 0.46449 | 0.27124 | 0.00096511 | 0.01335 | 85.7744 | 0.0037165
| 250 | 0.052834 | 0.26272 | 0.36735 | 0.0015175 | 0.012425 | 134.869 | 0.0047672
| 500 | 0.083561 | 0.43097 | 0.54593 | 0.0021712 | 0.019278 | 221.2078 | 0.0075396
| 750 | 0.13171 | 0.67581 | 0.8761 | 0.0034895 | 0.030578 | 347.0479 | 0.011884
Surfacing Equipment Composite |  | 0.066895 | 0.36444 | 0.4356 | 0.0016673 | 0.015852 | 165.9694 | 0.0060358
Sweepers/Scrubbers | 15 | 0.012381 | 0.072894 | 0.087026 | 0.00018577 | 0.0034006 | 11.9382 | 0.0011171
| 25 | 0.02366 | 0.080756 | 0.14952 | 0.00024885 | 0.0055867 | 19.6128 | 0.0021348
| 50 | 0.032167 | 0.27744 | 0.20118 | 0.00040788 | 0.0043236 | 31.551 | 0.0029023
| 120 | 0.041691 | 0.4901 | 0.27012 | 0.00088026 | 0.0085966 | 75.0401 | 0.0037617
| 175 | 0.060815 | 0.80061 | 0.26343 | 0.0015639 | 0.010114 | 138.9947 | 0.0054872
| 250 | 0.061573 | 0.31792 | 0.22523 | 0.001823 | 0.0069191 | 162.0184 | 0.0055557
Sweepers/Scrubbers Composite |  | 0.043409 | 0.4846 | 0.24568 | 0.00091561 | 0.0076096 | 78.5433 | 0.0039167
Tractors/Loaders/Backhoes | 25 | 0.019137 | 0.065318 | 0.12093 | 0.00020127 | 0.0045173 | 15.8633 | 0.0017267
| 50 | 0.032581 | 0.26869 | 0.19388 | 0.00039231 | 0.0043412 | 30.3471 | 0.0029397
| 120 | 0.029146 | 0.33814 | 0.18574 | 0.0006068 | 0.00648 | 51.728 | 0.0026298
| 175 | 0.044246 | 0.58396 | 0.18427 | 0.0011408 | 0.0084354 | 101.3869 | 0.0039922
| 250 | 0.066099 | 0.33973 | 0.24651 | 0.0019323 | 0.0084396 | 171.737 | 0.005964
| 500 | 0.13167 | 0.65214 | 0.46957 | 0.0038802 | 0.01658 | 344.8534 | 0.01188
| 750 | 0.19758 | 0.97815 | 0.71168 | 0.0058203 | 0.024994 | 517.2802 | 0.017827
Tractors/Loaders/Backhoes Composite |  | 0.034894 | 0.35893 | 0.19803 | 0.00077503 | 0.0068899 | 66.797 | 0.0031484
Trenchers | 15 | 0.0098532 | 0.051684 | 0.061705 | 0.00013172 | 0.0024111 | 8.4646 | 0.00088904
| 25 | 0.039711 | 0.13554 | 0.25094 | 0.00041766 | 0.0093766 | 32.9178 | 0.0035831
| 50 | 0.073874 | 0.32467 | 0.25268 | 0.00042555 | 0.01544 | 32.9178 | 0.0066656
| 120 | 0.066423 | 0.43582 | 0.40993 | 0.00076125 | 0.028588 | 64.8951 | 0.0059933
| 175 | 0.10692 | 0.8337 | 0.67209 | 0.0016191 | 0.03709 | 143.898 | 0.0096474
| 250 | 0.13067 | 0.50042 | 0.92836 | 0.002508 | 0.03391 | 222.9007 | 0.011791
| 500 | 0.17349 | 0.75733 | 1.1664 | 0.0030556 | 0.043789 | 311.3086 | 0.015654
| 750 | 0.3287 | 1.4264 | 2.2609 | 0.0059009 | 0.083778 | 586.878 | 0.029658
Trenchers Composite |  | 0.071899 | 0.41158 | 0.36715 | 0.00069602 | 0.023684 | 58.7119 | 0.0064873
Welders | 15 | 0.0075569 | 0.03824 | 0.047242 | 9.6592e-05 | 0.0020674 | 6.2074 | 0.00068185
| 25 | 0.014307 | 0.047541 | 0.087986 | 0.0001432 | 0.0036164 | 11.2861 | 0.0012909
| 50 | 0.030113 | 0.20928 | 0.1733 | 0.00033557 | 0.0060953 | 25.9581 | 0.0027171
| 120 | 0.023722 | 0.24789 | 0.17049 | 0.00046337 | 0.0085196 | 39.5014 | 0.0021404
| 175 | 0.045734 | 0.5395 | 0.27036 | 0.0011048 | 0.013061 | 98.1892 | 0.0041265
| 250 | 0.044427 | 0.22413 | 0.26321 | 0.0013397 | 0.0081536 | 119.0685 | 0.0040086
| 500 | 0.061317 | 0.30472 | 0.34041 | 0.001645 | 0.011132 | 167.5988 | 0.0055325
Welders Composite |  | 0.022732 | 0.17528 | 0.14277 | 0.00031746 | 0.0059458 | 25.6027 | 0.0020511

## 2025
SCAB Fleet Average Emission Factors (Diesel)
#VALUE!
Air Basin | SC
|  | (lb/hr) | (lb/hr) | (lb/hr) | (lb/hr) | (lb/hr) | (lb/hr) | (lb/hr)
Equipment | MaxHP | ROG | CO | NOX | SOX | PM | CO2 | CH4
Aerial Lifts | 15 | 0.010072 | 0.052833 | 0.063076 | 0.00013464 | 0.0024647 | 8.6527 | 0.0009088
| 25 | 0.013243 | 0.045129 | 0.083842 | 0.00013906 | 0.0032092 | 10.9601 | 0.0011949
| 50 | 0.016781 | 0.13511 | 0.12184 | 0.00025354 | 0.0034689 | 19.6128 | 0.0015141
| 120 | 0.017574 | 0.2265 | 0.14957 | 0.0004466 | 0.0062662 | 38.0718 | 0.0015857
| 500 | 0.057971 | 0.37098 | 0.36604 | 0.0020893 | 0.010868 | 212.856 | 0.0052306
| 750 | 0.10536 | 0.67057 | 0.67526 | 0.0038686 | 0.019888 | 384.7561 | 0.0095068
Aerial Lifts Composite |  | 0.018409 | 0.1646 | 0.13657 | 0.00039921 | 0.0047743 | 34.7217 | 0.001661
Air Compressors | 15 | 0.0087003 | 0.044391 | 0.054463 | 0.0001124 | 0.0023385 | 7.2231 | 0.00078501
| 25 | 0.018084 | 0.06048 | 0.11212 | 0.0001833 | 0.0045333 | 14.4462 | 0.0016317
| 50 | 0.02628 | 0.19108 | 0.1476 | 0.00028791 | 0.0046666 | 22.2713 | 0.0023712
| 120 | 0.028935 | 0.3023 | 0.19275 | 0.00055075 | 0.0088449 | 46.9502 | 0.0026108
| 175 | 0.042433 | 0.49982 | 0.21866 | 0.00099559 | 0.010354 | 88.4831 | 0.0038287
| 250 | 0.051408 | 0.25314 | 0.25531 | 0.0014764 | 0.0078078 | 131.2199 | 0.0046385
| 500 | 0.089417 | 0.42921 | 0.41503 | 0.0022746 | 0.0134 | 231.7415 | 0.008068
| 750 | 0.1385 | 0.66333 | 0.65452 | 0.0036011 | 0.020959 | 358.1461 | 0.012496
| 1000 | 0.19987 | 0.92646 | 2.5439 | 0.0048902 | 0.048265 | 486.3562 | 0.018034
Air Compressors Composite |  | 0.034895 | 0.30275 | 0.21037 | 0.00071132 | 0.0087756 | 63.6073 | 0.0031486
Bore/Drill Rigs | 15 | 0.012043 | 0.06317 | 0.075417 | 0.00016099 | 0.0029469 | 10.3456 | 0.0010866
| 25 | 0.019288 | 0.065834 | 0.12189 | 0.00020287 | 0.0045544 | 15.9887 | 0.0017404
| 50 | 0.019032 | 0.21998 | 0.16616 | 0.00040123 | 0.00086635 | 31.0368 | 0.0017172
| 120 | 0.025175 | 0.46599 | 0.19546 | 0.00090468 | 0.001996 | 77.1218 | 0.0022715
| 175 | 0.032394 | 0.75424 | 0.078749 | 0.0015874 | 0.0029687 | 141.0764 | 0.0029229
| 250 | 0.042672 | 0.34262 | 0.098097 | 0.0021165 | 0.0035208 | 188.1019 | 0.0038502
| 500 | 0.070621 | 0.55121 | 0.16216 | 0.0030556 | 0.0058259 | 311.3086 | 0.006372
| 750 | 0.13956 | 1.0891 | 0.32045 | 0.0061846 | 0.01151 | 615.0932 | 0.012592
| 1000 | 0.21145 | 1.6437 | 3.8912 | 0.0093336 | 0.036449 | 928.2827 | 0.019079
Bore/Drill Rigs Composite |  | 0.042814 | 0.50069 | 0.28637 | 0.0017459 | 0.0041623 | 164.8678 | 0.0038631
Cement and Mortar Mixers | 15 | 0.0073571 | 0.038591 | 0.046073 | 9.8348e-05 | 0.0018003 | 6.3202 | 0.00066382
| 25 | 0.021301 | 0.072415 | 0.13462 | 0.00022275 | 0.0051938 | 17.5562 | 0.001922
Cement and Mortar Mixers Composite |  | 0.0085087 | 0.041384 | 0.053385 | 0.00010862 | 0.0020806 | 7.2481 | 0.00076772
Concrete/Industrial Saws | 25 | 0.019878 | 0.067848 | 0.12562 | 0.00020907 | 0.0046937 | 16.4777 | 0.0017936
| 50 | 0.027924 | 0.22844 | 0.19095 | 0.00039053 | 0.0052848 | 30.2092 | 0.0025195
| 120 | 0.036958 | 0.45614 | 0.28397 | 0.00086981 | 0.011718 | 74.1498 | 0.0033347
| 175 | 0.062263 | 0.86627 | 0.35227 | 0.0018025 | 0.016024 | 160.2001 | 0.0056179
Concrete/Industrial Saws Composite |  | 0.033673 | 0.37057 | 0.24708 | 0.00069733 | 0.0093159 | 58.4637 | 0.0030383
Cranes | 50 | 0.034974 | 0.22562 | 0.16442 | 0.00029975 | 0.0062379 | 23.1867 | 0.0031556
| 120 | 0.037625 | 0.33844 | 0.22983 | 0.00058826 | 0.012034 | 50.148 | 0.0033949
| 175 | 0.046234 | 0.47443 | 0.23003 | 0.00090401 | 0.011993 | 80.3446 | 0.0041716
| 250 | 0.054421 | 0.23157 | 0.27052 | 0.001262 | 0.0094363 | 112.1589 | 0.0049103
| 500 | 0.085783 | 0.35351 | 0.39772 | 0.0017678 | 0.014592 | 180.1013 | 0.00774
| 750 | 0.14456 | 0.59473 | 0.68205 | 0.003047 | 0.024782 | 303.0447 | 0.013043
| 9999 | 0.5219 | 1.9715 | 5.576 | 0.0097592 | 0.11463 | 970.6056 | 0.04709
Cranes Composite |  | 0.068059 | 0.37376 | 0.42227 | 0.0013768 | 0.014313 | 128.6241 | 0.0061409
Crawler Tractors | 50 | 0.048706 | 0.25657 | 0.18423 | 0.00032163 | 0.008985 | 24.8796 | 0.0043946
| 120 | 0.060854 | 0.45373 | 0.35616 | 0.00077199 | 0.022052 | 65.8106 | 0.0054907
| 175 | 0.082291 | 0.72653 | 0.44468 | 0.0013636 | 0.024077 | 121.1878 | 0.007425
| 250 | 0.092422 | 0.36621 | 0.53475 | 0.0018693 | 0.019201 | 166.1316 | 0.0083391
| 500 | 0.13922 | 0.58767 | 0.75272 | 0.0025444 | 0.02802 | 259.2294 | 0.012562
| 750 | 0.25056 | 1.0528 | 1.3878 | 0.0046723 | 0.050998 | 464.6869 | 0.022608
| 1000 | 0.37491 | 1.5618 | 4.2168 | 0.0066171 | 0.095753 | 658.1057 | 0.033827
Crawler Tractors Composite |  | 0.07888 | 0.50645 | 0.4492 | 0.0012581 | 0.022724 | 114.0167 | 0.0071172
Crushing/Proc. Equipment | 50 | 0.050828 | 0.38587 | 0.28985 | 0.00056901 | 0.0083232 | 44.0158 | 0.0045861
| 120 | 0.050579 | 0.54057 | 0.3289 | 0.00097529 | 0.013985 | 83.141 | 0.0045637
| 175 | 0.079466 | 0.95559 | 0.38295 | 0.001882 | 0.017704 | 167.2602 | 0.0071701
| 250 | 0.096663 | 0.47679 | 0.43569 | 0.0027514 | 0.013418 | 244.5324 | 0.0087217
| 500 | 0.1459 | 0.69774 | 0.6163 | 0.0036675 | 0.019978 | 373.6457 | 0.013164
| 750 | 0.23067 | 1.1003 | 0.99073 | 0.0059206 | 0.031616 | 588.8342 | 0.020813
| 9999 | 0.60188 | 2.5014 | 6.6977 | 0.013149 | 0.12383 | 1307.7596 | 0.054307
Crushing/Proc. Equipment Composite |  | 0.069266 | 0.61874 | 0.37627 | 0.0014564 | 0.014593 | 132.3077 | 0.0062498
Dumpers/Tenders | 25 | 0.0091979 | 0.031394 | 0.058124 | 9.6739e-05 | 0.0021707 | 7.6244 | 0.00082991
Dumpers/Tenders Composite |  | 0.0091979 | 0.031394 | 0.058124 | 9.6739e-05 | 0.0021707 | 7.6244 | 0.00082991
Excavators | 25 | 0.019833 | 0.067693 | 0.12533 | 0.00020859 | 0.004683 | 16.4401 | 0.0017895
| 50 | 0.029706 | 0.23648 | 0.16162 | 0.00032341 | 0.0035234 | 25.0175 | 0.0026803
| 120 | 0.044834 | 0.49421 | 0.26376 | 0.00086364 | 0.0092246 | 73.6231 | 0.0040453
| 175 | 0.051788 | 0.66356 | 0.19824 | 0.0012627 | 0.009137 | 112.2216 | 0.0046727
| 250 | 0.064711 | 0.32102 | 0.22221 | 0.0017855 | 0.0074094 | 158.6827 | 0.0058388
| 500 | 0.094575 | 0.44953 | 0.30905 | 0.0022942 | 0.010683 | 233.7353 | 0.0085333
| 750 | 0.15694 | 0.74514 | 0.51939 | 0.0038953 | 0.01784 | 387.4145 | 0.01416
Excavators Composite |  | 0.055914 | 0.50862 | 0.22693 | 0.0013154 | 0.0086046 | 119.5792 | 0.005045
Forklifts | 50 | 0.015022 | 0.13611 | 0.090359 | 0.00018967 | 0.001257 | 14.6719 | 0.0013554
| 120 | 0.016833 | 0.20864 | 0.099668 | 0.00036628 | 0.0022686 | 31.2249 | 0.0015188
| 175 | 0.022847 | 0.33102 | 0.073199 | 0.00063071 | 0.0028651 | 56.0544 | 0.0020615
| 250 | 0.028939 | 0.15515 | 0.074616 | 0.00086775 | 0.0026566 | 77.1218 | 0.0026112
| 500 | 0.041594 | 0.21232 | 0.10379 | 0.0010893 | 0.0038043 | 110.9802 | 0.003753
Forklifts Composite |  | 0.023604 | 0.21478 | 0.085956 | 0.00060284 | 0.0025138 | 54.3958 | 0.0021298
Generator Sets | 15 | 0.010928 | 0.062733 | 0.076806 | 0.00015884 | 0.003215 | 10.2077 | 0.00098598
| 25 | 0.021562 | 0.073815 | 0.13684 | 0.00022371 | 0.0054644 | 17.6314 | 0.0019455
| 50 | 0.024239 | 0.20343 | 0.18813 | 0.00039588 | 0.0051268 | 30.623 | 0.0021871
| 120 | 0.033962 | 0.45847 | 0.3022 | 0.00091439 | 0.012196 | 77.9494 | 0.0030643
| 175 | 0.046853 | 0.73276 | 0.32907 | 0.0015975 | 0.013556 | 141.9793 | 0.0042275
| 250 | 0.055796 | 0.37464 | 0.38846 | 0.002391 | 0.010804 | 212.5049 | 0.0050344
| 500 | 0.086185 | 0.58197 | 0.56971 | 0.0033063 | 0.01665 | 336.8528 | 0.0077763
| 750 | 0.14006 | 0.93949 | 0.93822 | 0.0054677 | 0.027203 | 543.7898 | 0.012638
| 9999 | 0.32346 | 1.8648 | 5.2188 | 0.010543 | 0.088835 | 1048.6054 | 0.029185
Generator Sets Composite |  | 0.02875 | 0.26666 | 0.23291 | 0.00069799 | 0.008097 | 60.9927 | 0.0025941
Graders | 50 | 0.038195 | 0.25987 | 0.18768 | 0.000356 | 0.0063118 | 27.5381 | 0.0034463
| 120 | 0.052124 | 0.50094 | 0.32193 | 0.00087938 | 0.015286 | 74.9648 | 0.0047031
| 175 | 0.065165 | 0.72612 | 0.31168 | 0.0013943 | 0.015669 | 123.9216 | 0.0058797
| 250 | 0.078139 | 0.35485 | 0.3652 | 0.0019366 | 0.012946 | 172.1133 | 0.0070504
| 500 | 0.10229 | 0.46105 | 0.44676 | 0.0022525 | 0.016519 | 229.4843 | 0.0092296
| 750 | 0.21672 | 0.97547 | 0.96277 | 0.004884 | 0.035254 | 485.7416 | 0.019554
Graders Composite |  | 0.067643 | 0.56959 | 0.3314 | 0.0014961 | 0.014727 | 132.7431 | 0.0061033
Off-Highway Tractors | 120 | 0.11078 | 0.66188 | 0.63623 | 0.0010996 | 0.045499 | 93.7374 | 0.0099956
| 175 | 0.11104 | 0.79318 | 0.66387 | 0.0014674 | 0.037023 | 130.4173 | 0.010019
| 250 | 0.088977 | 0.31787 | 0.59828 | 0.0014674 | 0.02266 | 130.4173 | 0.0080283
| 750 | 0.36919 | 1.5358 | 2.4157 | 0.0057124 | 0.091769 | 568.1303 | 0.033311
| 1000 | 0.56231 | 2.3619 | 6.0896 | 0.0081875 | 0.15774 | 814.293 | 0.050737
Off-Highway Tractors Composite |  | 0.1134 | 0.61014 | 0.72911 | 0.0016712 | 0.033145 | 151.3869 | 0.010232
Off-Highway Trucks | 175 | 0.062152 | 0.75363 | 0.23764 | 0.0014075 | 0.011216 | 125.0877 | 0.0056079
| 250 | 0.07297 | 0.34349 | 0.25215 | 0.0018739 | 0.0084572 | 166.5454 | 0.0065839
| 500 | 0.11832 | 0.53187 | 0.38781 | 0.002673 | 0.013519 | 272.3338 | 0.010676
| 750 | 0.19214 | 0.86275 | 0.63845 | 0.0044416 | 0.022105 | 441.7384 | 0.017337
| 1000 | 0.28234 | 1.2403 | 3.1782 | 0.0062814 | 0.054596 | 624.7238 | 0.025475
Off-Highway Trucks Composite |  | 0.11405 | 0.53846 | 0.47691 | 0.0026584 | 0.01423 | 260.0652 | 0.01029
Other Construction Equipment | 15 | 0.011765 | 0.061715 | 0.07368 | 0.00015728 | 0.0028791 | 10.1073 | 0.0010616
| 25 | 0.015945 | 0.054423 | 0.10076 | 0.0001677 | 0.0037649 | 13.2173 | 0.0014387
| 50 | 0.024397 | 0.2188 | 0.16934 | 0.00036184 | 0.003379 | 27.9896 | 0.0022013
| 120 | 0.03793 | 0.50449 | 0.273 | 0.00094851 | 0.0086645 | 80.8587 | 0.0034224
| 175 | 0.038423 | 0.5858 | 0.17293 | 0.0011985 | 0.0074698 | 106.5158 | 0.0034668
| 500 | 0.079173 | 0.46058 | 0.30337 | 0.0024954 | 0.0099255 | 254.2385 | 0.0071437
Other Construction Equipment Composite |  | 0.044223 | 0.34735 | 0.20214 | 0.0012663 | 0.0068596 | 122.5051 | 0.0039901
Other General Industrial Equipmen | 15 | 0.0066325 | 0.03905 | 0.046621 | 9.9519e-05 | 0.0018217 | 6.3955 | 0.00059844
| 25 | 0.018517 | 0.063201 | 0.11701 | 0.00019475 | 0.0043722 | 15.3491 | 0.0016707
| 50 | 0.029833 | 0.20989 | 0.14914 | 0.0002811 | 0.0046959 | 21.7446 | 0.0026918
| 120 | 0.043581 | 0.41892 | 0.26029 | 0.00072771 | 0.012021 | 62.036 | 0.0039322
| 175 | 0.05187 | 0.56839 | 0.24117 | 0.0010794 | 0.011474 | 95.9319 | 0.0046802
| 250 | 0.060802 | 0.27434 | 0.26786 | 0.0015256 | 0.0082609 | 135.5838 | 0.0054861
| 500 | 0.11742 | 0.51034 | 0.48263 | 0.0026051 | 0.015717 | 265.4118 | 0.010595
| 750 | 0.19391 | 0.84114 | 0.81174 | 0.0043984 | 0.026214 | 437.4497 | 0.017497
| 1000 | 0.26269 | 1.106 | 2.9924 | 0.0056267 | 0.057895 | 559.6031 | 0.023703
Other General Industrial Equipmen Composite |  | 0.074708 | 0.44383 | 0.39471 | 0.0016001 | 0.013011 | 152.2399 | 0.0067408
Other Material Handling Equipment | 50 | 0.04101 | 0.28931 | 0.20734 | 0.00039215 | 0.006538 | 30.3346 | 0.0037003
| 120 | 0.042092 | 0.40764 | 0.2541 | 0.00071168 | 0.011734 | 60.6691 | 0.0037979
| 175 | 0.065292 | 0.71967 | 0.30672 | 0.0013736 | 0.014579 | 122.0781 | 0.0058911
| 250 | 0.064181 | 0.29196 | 0.28628 | 0.0016317 | 0.0088162 | 145.014 | 0.0057909
| 500 | 0.083655 | 0.36701 | 0.34817 | 0.0018809 | 0.011322 | 191.6257 | 0.0075481
| 9999 | 0.37806 | 1.4596 | 3.9555 | 0.0072766 | 0.076434 | 741.3471 | 0.034112
Other Material Handling Equipment Composite |  | 0.069611 | 0.43554 | 0.38438 | 0.0015432 | 0.012436 | 141.1941 | 0.0062809
Pavers | 25 | 0.022511 | 0.076832 | 0.14225 | 0.00023676 | 0.005323 | 18.6597 | 0.0020311
| 50 | 0.057386 | 0.28029 | 0.21022 | 0.00036184 | 0.011426 | 27.9896 | 0.0051779
| 120 | 0.066222 | 0.46957 | 0.40033 | 0.00081171 | 0.026258 | 69.1964 | 0.0059751
| 175 | 0.089918 | 0.75433 | 0.52376 | 0.0014434 | 0.02863 | 128.2855 | 0.0081132
| 250 | 0.10966 | 0.4287 | 0.70197 | 0.002187 | 0.025393 | 194.372 | 0.0098944
| 500 | 0.12626 | 0.5374 | 0.75721 | 0.0022894 | 0.028358 | 233.2464 | 0.011392
Pavers Composite |  | 0.071712 | 0.47447 | 0.38582 | 0.00089492 | 0.021966 | 77.9326 | 0.0064704
Paving Equipment | 25 | 0.015234 | 0.051996 | 0.096267 | 0.00016022 | 0.0035971 | 12.6279 | 0.0013745
| 50 | 0.046917 | 0.23546 | 0.17886 | 0.00030931 | 0.009544 | 23.9266 | 0.0042332
| 120 | 0.050317 | 0.36712 | 0.30917 | 0.00063931 | 0.020042 | 54.4994 | 0.00454
| 175 | 0.068729 | 0.58997 | 0.40211 | 0.0011367 | 0.021865 | 101.0233 | 0.0062013
| 250 | 0.067204 | 0.26478 | 0.4289 | 0.001376 | 0.015378 | 122.2913 | 0.0060637
Paving Equipment Composite |  | 0.054763 | 0.39926 | 0.32808 | 0.00079296 | 0.018998 | 68.9364 | 0.0049412
Plate Compactors | 15 | 0.0050215 | 0.02634 | 0.031447 | 6.7127e-05 | 0.0012288 | 4.3138 | 0.00045308
Plate Compactors Composite |  | 0.0050215 | 0.02634 | 0.031447 | 6.7127e-05 | 0.0012288 | 4.3138 | 0.00045308
Pressure Washers | 15 | 0.0052356 | 0.030056 | 0.036799 | 7.6103e-05 | 0.0015404 | 4.8906 | 0.0004724
| 25 | 0.0087414 | 0.029925 | 0.055475 | 9.0693e-05 | 0.0022153 | 7.1479 | 0.00078872
| 50 | 0.0078726 | 0.080982 | 0.084325 | 0.00018481 | 0.0019321 | 14.2957 | 0.00071033
| 120 | 0.0081695 | 0.1351 | 0.08968 | 0.00028244 | 0.0031136 | 24.077 | 0.00073712
Pressure Washers Composite |  | 0.0066115 | 0.053136 | 0.056096 | 0.0001254 | 0.0018788 | 9.4135 | 0.00059655
Pumps | 15 | 0.0089419 | 0.045624 | 0.055976 | 0.00011552 | 0.0024035 | 7.4238 | 0.00080682
| 25 | 0.024395 | 0.081585 | 0.15124 | 0.00024726 | 0.0061153 | 19.4874 | 0.0022011
| 50 | 0.029948 | 0.23937 | 0.21376 | 0.00044386 | 0.0061191 | 34.3349 | 0.0027022
| 120 | 0.036486 | 0.46556 | 0.30617 | 0.00091439 | 0.012905 | 77.9494 | 0.003292
| 175 | 0.049921 | 0.73422 | 0.33011 | 0.0015766 | 0.014158 | 140.1233 | 0.0045043
| 250 | 0.057243 | 0.36043 | 0.37452 | 0.0022658 | 0.010669 | 201.3693 | 0.005165
| 500 | 0.09587 | 0.60337 | 0.59221 | 0.0033883 | 0.017767 | 345.2046 | 0.0086502
| 750 | 0.15928 | 0.9975 | 0.99907 | 0.0057382 | 0.029735 | 570.7012 | 0.014371
| 9999 | 0.44881 | 2.4388 | 6.8114 | 0.013622 | 0.11858 | 1354.8348 | 0.040496
Pumps Composite |  | 0.026965 | 0.26169 | 0.20794 | 0.00059046 | 0.0078089 | 49.6066 | 0.002433
Rollers | 15 | 0.0073571 | 0.038591 | 0.046073 | 9.8348e-05 | 0.0018003 | 6.3202 | 0.00066382
| 25 | 0.016096 | 0.054939 | 0.10172 | 0.00016929 | 0.0038007 | 13.3427 | 0.0014524
| 50 | 0.034463 | 0.22579 | 0.17763 | 0.0003359 | 0.0067579 | 25.9831 | 0.0031096
| 120 | 0.039221 | 0.38011 | 0.26472 | 0.00069197 | 0.013679 | 58.9888 | 0.0035388
| 175 | 0.055293 | 0.6096 | 0.30298 | 0.0012168 | 0.015572 | 108.1461 | 0.004989
| 250 | 0.065642 | 0.30369 | 0.36288 | 0.0017225 | 0.012653 | 153.0898 | 0.0059227
| 500 | 0.091952 | 0.41888 | 0.47516 | 0.0021505 | 0.017383 | 219.1011 | 0.0082967
Rollers Composite |  | 0.040959 | 0.37627 | 0.25007 | 0.00076946 | 0.012239 | 67.0308 | 0.0036957
Rough Terrain Forklifts | 50 | 0.038073 | 0.3041 | 0.21925 | 0.0004377 | 0.0053574 | 33.8583 | 0.0034352
| 120 | 0.036885 | 0.41057 | 0.23163 | 0.00073257 | 0.0087457 | 62.4498 | 0.0033281
| 175 | 0.056913 | 0.72285 | 0.245 | 0.0014053 | 0.011244 | 124.8996 | 0.0051351
| 250 | 0.067088 | 0.33722 | 0.26251 | 0.0019218 | 0.0083771 | 170.7965 | 0.0060533
| 500 | 0.099873 | 0.48381 | 0.36816 | 0.0025183 | 0.012309 | 256.5709 | 0.0090114
Rough Terrain Forklifts Composite |  | 0.039558 | 0.44296 | 0.23362 | 0.00081606 | 0.0089727 | 70.2808 | 0.0035693
Rubber Tired Dozers | 175 | 0.11632 | 0.80193 | 0.68953 | 0.0014568 | 0.038574 | 129.4768 | 0.010496
| 250 | 0.1329 | 0.46242 | 0.88414 | 0.0020645 | 0.033953 | 183.4871 | 0.011991
| 500 | 0.18175 | 0.74905 | 1.1543 | 0.0025998 | 0.044831 | 264.8725 | 0.016399
| 750 | 0.27469 | 1.1262 | 1.7818 | 0.0040097 | 0.068357 | 398.7887 | 0.024785
| 1000 | 0.43211 | 1.7954 | 4.5523 | 0.0059513 | 0.12017 | 591.8938 | 0.038989
Rubber Tired Dozers Composite |  | 0.16717 | 0.66204 | 1.0824 | 0.0024514 | 0.041882 | 239.078 | 0.015084
Rubber Tired Loaders | 25 | 0.020423 | 0.069707 | 0.12906 | 0.0002148 | 0.0048223 | 16.9292 | 0.0018427
| 50 | 0.041764 | 0.29041 | 0.21093 | 0.00040269 | 0.0068503 | 31.1497 | 0.0037683
| 120 | 0.039719 | 0.39159 | 0.24763 | 0.00069109 | 0.011467 | 58.9135 | 0.0035838
| 175 | 0.054641 | 0.61989 | 0.2592 | 0.0011962 | 0.012962 | 106.3152 | 0.0049302
| 250 | 0.066064 | 0.30412 | 0.30397 | 0.0016762 | 0.010707 | 148.9767 | 0.0059609
| 500 | 0.10337 | 0.46544 | 0.44555 | 0.0023263 | 0.016377 | 237.0083 | 0.0093271
| 750 | 0.21188 | 0.95316 | 0.92735 | 0.0048819 | 0.033788 | 485.5286 | 0.019118
| 1000 | 0.27013 | 1.1927 | 3.2272 | 0.0059713 | 0.061518 | 593.8753 | 0.024373
Rubber Tired Loaders Composite |  | 0.055856 | 0.43106 | 0.28349 | 0.0012006 | 0.012081 | 108.6113 | 0.0050398
Scrapers | 120 | 0.088663 | 0.64723 | 0.52179 | 0.0011015 | 0.032953 | 93.9005 | 0.0079999
| 175 | 0.10252 | 0.88645 | 0.56542 | 0.0016661 | 0.030692 | 148.0738 | 0.0092499
| 250 | 0.11865 | 0.46424 | 0.70398 | 0.0023569 | 0.025433 | 209.4702 | 0.010706
| 500 | 0.17553 | 0.7332 | 0.97267 | 0.0031549 | 0.036439 | 321.4284 | 0.015838
| 750 | 0.30432 | 1.2657 | 1.7266 | 0.0055832 | 0.063846 | 555.2765 | 0.027459
Scrapers Composite |  | 0.14952 | 0.7187 | 0.83872 | 0.002687 | 0.033476 | 262.4827 | 0.013491
Signal Boards | 15 | 0.0071819 | 0.037672 | 0.044976 | 9.6007e-05 | 0.0017574 | 6.1697 | 0.00064801
| 50 | 0.033249 | 0.26857 | 0.2268 | 0.00046786 | 0.0062717 | 36.1908 | 0.003
| 120 | 0.039362 | 0.48984 | 0.30758 | 0.00094086 | 0.012655 | 80.2067 | 0.0035516
| 175 | 0.058651 | 0.8292 | 0.34325 | 0.0017389 | 0.015159 | 154.5444 | 0.0052919
| 250 | 0.079411 | 0.46755 | 0.44348 | 0.0028725 | 0.013152 | 255.2918 | 0.0071651
Signal Boards Composite |  | 0.011128 | 0.090884 | 0.071801 | 0.00021415 | 0.0028588 | 16.6983 | 0.0010041
Skid Steer Loaders | 25 | 0.016664 | 0.056798 | 0.10548 | 0.00017502 | 0.0040343 | 13.7941 | 0.0015036
| 50 | 0.019375 | 0.19773 | 0.14456 | 0.0003299 | 0.0015112 | 25.5192 | 0.0017482
| 120 | 0.017451 | 0.26653 | 0.12399 | 0.00050162 | 0.0022119 | 42.7618 | 0.0015745
Skid Steer Loaders Composite |  | 0.018577 | 0.21045 | 0.13536 | 0.00037472 | 0.0019038 | 30.274 | 0.0016762
Surfacing Equipment | 50 | 0.017098 | 0.11047 | 0.093357 | 0.00018238 | 0.003543 | 14.1076 | 0.0015427
| 120 | 0.038501 | 0.39496 | 0.28692 | 0.00074801 | 0.014605 | 63.7665 | 0.0034739
| 175 | 0.038633 | 0.4642 | 0.24289 | 0.00096511 | 0.011871 | 85.7745 | 0.0034858
| 250 | 0.050352 | 0.26043 | 0.32748 | 0.0015175 | 0.011143 | 134.869 | 0.0045432
| 500 | 0.080032 | 0.42362 | 0.48929 | 0.0021712 | 0.01736 | 221.2078 | 0.0072212
| 750 | 0.12599 | 0.66433 | 0.78329 | 0.0034895 | 0.027496 | 347.0479 | 0.011368
Surfacing Equipment Composite |  | 0.063821 | 0.35903 | 0.39244 | 0.0016673 | 0.014231 | 165.9715 | 0.0057585
Sweepers/Scrubbers | 15 | 0.012381 | 0.072894 | 0.087026 | 0.00018577 | 0.0034006 | 11.9382 | 0.0011171
| 25 | 0.02366 | 0.080756 | 0.14952 | 0.00024885 | 0.0055867 | 19.6128 | 0.0021348
| 50 | 0.030787 | 0.2762 | 0.19419 | 0.00040788 | 0.0033218 | 31.551 | 0.0027779
| 120 | 0.039477 | 0.48953 | 0.25299 | 0.00088026 | 0.0067821 | 75.0401 | 0.003562
| 175 | 0.056526 | 0.80049 | 0.22012 | 0.0015639 | 0.0083776 | 138.9948 | 0.0051003
| 250 | 0.058719 | 0.31787 | 0.18977 | 0.001823 | 0.0061781 | 162.0184 | 0.0052981
Sweepers/Scrubbers Composite |  | 0.040999 | 0.48397 | 0.22546 | 0.00091561 | 0.0061019 | 78.5433 | 0.0036993
Tractors/Loaders/Backhoes | 25 | 0.019137 | 0.065318 | 0.12093 | 0.00020127 | 0.0045183 | 15.8633 | 0.0017267
| 50 | 0.031626 | 0.26777 | 0.18952 | 0.00039231 | 0.0036632 | 30.3471 | 0.0028536
| 120 | 0.028079 | 0.3379 | 0.17609 | 0.0006068 | 0.0055146 | 51.728 | 0.0025335
| 175 | 0.041953 | 0.58393 | 0.16134 | 0.0011408 | 0.0071951 | 101.3869 | 0.0037854
| 250 | 0.063338 | 0.33893 | 0.21571 | 0.0019323 | 0.0072938 | 171.737 | 0.0057149
| 500 | 0.12631 | 0.65064 | 0.41275 | 0.0038802 | 0.014352 | 344.8535 | 0.011397
| 750 | 0.18958 | 0.97596 | 0.6256 | 0.0058203 | 0.021645 | 517.2803 | 0.017106
Tractors/Loaders/Backhoes Composite |  | 0.033569 | 0.3586 | 0.18573 | 0.00077503 | 0.0058808 | 66.7965 | 0.0030289
Trenchers | 15 | 0.0098532 | 0.051684 | 0.061705 | 0.00013172 | 0.0024111 | 8.4646 | 0.00088904
| 25 | 0.039711 | 0.13554 | 0.25094 | 0.00041766 | 0.0093766 | 32.9178 | 0.0035831
| 50 | 0.068692 | 0.31969 | 0.2467 | 0.00042555 | 0.014047 | 32.9178 | 0.006198
| 120 | 0.062471 | 0.43409 | 0.38634 | 0.00076125 | 0.02593 | 64.8952 | 0.0056366
| 175 | 0.10086 | 0.83267 | 0.61519 | 0.0016191 | 0.033785 | 143.898 | 0.0091004
| 250 | 0.12467 | 0.49254 | 0.84801 | 0.002508 | 0.030946 | 222.9007 | 0.011248
| 500 | 0.16613 | 0.73696 | 1.0663 | 0.0030556 | 0.040047 | 311.3086 | 0.01499
| 750 | 0.31466 | 1.3882 | 2.0666 | 0.0059009 | 0.07661 | 586.878 | 0.028391
Trenchers Composite |  | 0.067392 | 0.40851 | 0.3481 | 0.00069602 | 0.02152 | 58.7116 | 0.0060806
Welders | 15 | 0.0074768 | 0.038148 | 0.046804 | 9.6592e-05 | 0.0020097 | 6.2074 | 0.00067462
| 25 | 0.014128 | 0.04725 | 0.087592 | 0.0001432 | 0.0035417 | 11.2861 | 0.0012748
| 50 | 0.02802 | 0.20773 | 0.16842 | 0.00033557 | 0.0052575 | 25.9581 | 0.0025282
| 120 | 0.022333 | 0.24765 | 0.16012 | 0.00046337 | 0.0072644 | 39.5014 | 0.0020151
| 175 | 0.042964 | 0.53999 | 0.23964 | 0.0011048 | 0.011146 | 98.1892 | 0.0038766
| 250 | 0.042293 | 0.22365 | 0.22938 | 0.0013397 | 0.0069279 | 119.0685 | 0.003816
| 500 | 0.058538 | 0.30403 | 0.29693 | 0.001645 | 0.0094714 | 167.5988 | 0.0052818
Welders Composite |  | 0.021409 | 0.17453 | 0.13734 | 0.00031746 | 0.0051909 | 25.6027 | 0.0019317